## Atribūti
Atribūts | Piemērs | Apraksts
01_Nosaukums | Logs | Vispārīgs elementa nosaukums
02_Materiāls | Koka | Elementa materiāls
03_Tips | LKA-003-1 | Elementa tips būvprojektā
05_Augstums | 1470 mm | Loga rāmja (atvēruma) augstums
06_Platums | 1220 mm | Loga rāmja (atvēruma) platums
07_Biezums | 38 mm | Griestu apdares biezums ieskaitot nesošo konstrukciju (rāmi)
08_Garums | 7910 mm | Būvelementa garums
09_Platība | 17.8 m2 | Griestu apdares platība
10_Tilpums | 0.365 m3 | Elementa tilpums
11_Svars | 690 kg | Elementa svars (koka, tērauda un saliekamā dz/b elementiem)
12_Elementa AU atzīme | 2.75 | Elementa augšējā atzīme no relatīvā nulles augstuma
13_Elementa AP atzīme | -0.25 | Elementa apakšējā atzīme no relatīvā nulles augstuma
14_Nesošs elements | Nē | Slodzi nesošs vai nenesošs būvelements
15_Tonis | Balts, NCS 0502y | Elementa krāsa/tonis. Ja krāsots, tad jānorāda arī ražotājs.
16_Klase | C30/37 | Elementa stiprības klase
17_Iedarbības klase | XC1 | Elementa apkārtējās vides iedarbības klase (betona elementiem)
18_Ugunsizturības klase | REI60 | Elementa ugunsizturības klase
19_Pārklājums | Ugunsdrošā krāsa PROMAPAINT SC4 | Tēraudam - ugunsdrošā pārklājuma veids, kokam - aizsargājošā pārklājuma veids
20_Pamatne | Dekoratīvais apmetums | Pamatne uz kā nostiprināta fasādes apdare
21_Projekta ID | AB7 | Projekta kods - Aspazijas bulvāris 7
22_Zona | B1 | Bloks 1 - Gadījumā, kad ēka sadalīta vairākos blokos vai zonās
23_Stāvs | L01 | 1. stāvs - Stāvs, kurā aktīvs atrodas
24_Telpas kategorija | Tehniskās telpas | Telpas kategorija
25_Telpas Nr | 105 | 105 telpa - Aktīva precīza atrašanās vieta
26_Aktīvs | Kondicionieris | Aktīva nosaukums
27_Unikālais ID |  | Unikāls elementa identifikācijas numurs. Skatīt BIM prasību sadaļu 4.5.5. "Unikālais identifikācijas numurs"
28_Ugunsreakcijas klase | A2-s1,d0 | Elementa ugunsreakcija (LVS EN 13501)
29_Siltumvadītspēja | 1.9 W/m2k | Elementa siltumvadītspēja (tikai ārdurvīm)
30_Skaņizolācija | 39 dB | Elementa skaņizolācija, ja nepieciešams
31_Ūdens necaurlaidība | 3B | Elementa ūdens nedaurlaidības klase, ja nepieciešams (LVS EN 12208)
32_Gaisa caurlaidība | N/A | Elementa gaisa caurlaidība, ja nepieciešams (LVS EN 12207)
33_Vēja slodzes izturība | Class C3 | Elementa vēja slodzes izturība, ja nepieciešams (LVS EN 12210)
34_Stiklojums | Trīskārša stikla pakete | Elementa stiklojuma vispārīgs apraksts
35_Stikla pārklājums | 44.2Lam/16/22mm | Stiklojuma specifiskais pārklājums, ja nepieciešams
36_Saules starojuma koeficients | N/A | Saules enerģijas caurlaidība (g-vērtība) elementam, ja nepieciešams
37_Verams | Jā | Vai elements ir verams
38_Furnitūra | /relatīvā saite | Elementa furnitūras ražotājs un modelis
39_Furnitūras kategorija | 47-D130U, pēc LVS EN 1906 | Pielietojuma kategorija, standarts
40_Profilu sistēma | IV78 | Elementa profilu sistēma
41_Iekštelpu elements | Nē | Norādīt vai elements atrodas iekštelpās vai ārtelpās
42_Nesošā konstrukcija | VENTATEC Performance T24 | Nesošās konstrukcijas sistēma/modelis
44_Nodilumizturība | 34/43 pēc LVS EN ISO 10874 | Grīdas apdares materiāla nodilumizturība
45_Pretslīdes klase | R10 pēc DIN 51130 | Grīdas apdares materiāla pretslīdes klase
46_Sistēma | AVK-A | Inženiertīklu sistēma
47_Izolācija | Nē | Elementa izolācija
48_Tehniskie raksturlielumi | 550kg, PLC -Sepcos, izvelkami ratiņi, 4000A, uc | Elementa tehniskie raksturlielumi
49_BMS_protokols |  | Ja pieejams, tad norādīt protokola veidu
53_Ražotājs | Pedrollo | Elementa ražotājs
54_Produkta ID | FM 32/160C | Elementa modeļa Nr./produkts
55_Sērijas Nr | 0242-112 | Sērijas numurs
56_Nodošanas datums | 2019.12.01. | Segto darbu akta datums
57_Darbu veicējs | SIA "ABC" | Sistēmas uzstādīšanas darbu veicējs (apakšuzņēmējs)
58_Iekārtas cena | 684.2 | Uzstādītās iekārtas cena EUR bez PVN
59_Garantijas sākums | 2025.12.12. | Garantijas sākuma datums
60_Garantijas beigas | 2030.12.11. | Garantijas beigu datums
61_Garantijas nosacījumi | /relatīvā saite | Īpaši garantijas nosacījumi, ja tādi pastāv
62_Lietošanas instrukcija | /relatīvā saite | Iekārtas lietošanas instrukcija
63_Iekārtas pase | /relatīvā saite | Bīstamo iekārtu pase
64_Spec_uzkopšanas pras | /relatīvā saite | Specifiskas uzkopšanas prasības, ja tādas pastāv
65_Apkopes nosacījumi | /relatīvā saite | Apkopes nosacījumi - reglaments
67_Tehniskā specifikācija | /relatīvā saite | Tehniskā specifikācija
68_Shēmas | /relatīvā saite | Elementa tehnoloģiskā shēma, ja attiecināms
69_Struktūrvienība | TEH | Struktūrvienības nosaukums
70_Principshēma | /relatīvā saite | Sadalnes principshēma, kurā attēloti elektriskie savienojumi, aparatūras un elementu izvietojums sadalnē, aparatūra un savienojumi ir marķēti.
71_Sliedes tips | 60R2 | Elementa tips
72_Sliedes stiprinājuma tips | /relatīvā saite | Elementa stiprinājuma tips
73_Sliežu ceļa seguma tips | betona pamats | Sliežu ceļa pamata tips
74_Pārmijas radiuss | R=30m | Pārmijas radiuss
75_Moduļu skaits | 12 | Sadalnes moduļu skaits gab.
76_Montāžas metode | zemapmetuma | Sadalnes montāžas metode virs/zemapmetuma)
77_IP klase | IP20 | Sadalnes aizsardzības pakāpe (IP klase)
78_Operatīvais apzīmējums | 3701 | Sadales Operatīvais apzīmējums
79_Darba sprieguma līmenis | 660VDC | Sadales Darba sprieguma līmenis
80_Sākuma koordinātes |  | Elementa sākuma koordinātas
81_Beigu koordinātes |  | Elementa beigu koordinātas
82_Līknes radiuss |  | Elementa līknes radiuss
83_Līknes tangente |  | Elementa līknes tangente
84_Līknes bisektrise |  | Elementa līknes bisektrise
85_Sliežu liekšanas shēma | /relatīvā saite | Elementa tehnologiskā shēma
87_Sliežu ceļa novērtējums | /relatīvā saite | Sliežu ceļa novērtējums
88_Izbūves gads | 2000 | Izbūves gads
89_Rekonstrukcijas gads | 2023 | Rekonstrukcijas gads
90_Pieslēgums LKT | Jā/Nē | Pieslēgums LKT
91_Nominālā slodze | 20 kN | Elementa nominālā slodzes izturība TKT balstiem
92_Nominālā el. slodze | kVA ,KW | Elementa nominālā el. Slodze apakšstacijas iekārtām
93_Šķērsgriezums | mm | Elementa šķērsgriezums kabeļlīnijām
94_Specdaļas leņķis | 90 | Krusteņa, pārmijas u.c. leņķis grādos, ja pielietojams TKT specdaļām
95_Uzstādīšanas instrukcija | /relatīvā saite | Iekārtas uzstādīšanas instrukcija apakšstacijas iekārtām
96_Dziļums | 380 mm | Elementa iekšējais dziļums

## AR_logi
Atribūtu kopa "Logi"
Atribūts | Piemērs | Projekta posms | [5 empty] | AIM | Apraksts
|  | KC | ST | DT | AP | BV | IM
01_Nosaukums | Logs | • | • | • | • | • | • | • | Vispārīgs elementa nosaukums
02_Materiāls | Koka | • | • | • | • | • | • | • | Elementa materiāls
03_Tips | LKA-003-1 | • | • | • | • | • | • | • | Elementa tips būvprojektā
05_Augstums | 1470 mm | • | • | • | • | • | • | • | Loga rāmja (atvēruma) augstums
06_Platums | 1220 mm | • | • | • | • | • | • | • | Loga rāmja (atvēruma) platums
15_Tonis | Balts, NCS 0502y |  | • | • | • | • | • | • | Elementa krāsa/tonis. Ja krāsots, tad jānorāda arī ražotājs.
18_Ugunsizturības klase | EI 60 |  | • | • | • | • | • | • | Elementa ugunsizturības klase
25_Telpas numurs | T1.15 |  |  | • | • | • | • | • | Telpas numurs, kurā atrodas elements
27_Unikālais ID |  |  |  | • | • | • | • | • | Unikāls elementa identifikācijas numurs. Skatīt BIM prasību sadaļu 4.5.5. "Unikālais identifikācijas numurs"
28_Ugunsreakcijas klase | A2-s1,d0 |  |  | • | • | • | • | • | Elementa ugunsreakcija
29_Siltumvadītspēja | 1.3 W/m2k |  |  | • | • | • | • | • | Elementa siltumvadītspēja
30_Skaņizolācija | dBA |  |  | • | • | • | • | • | Elementa skaņizolācijas klase, ja nepieciešams
31_Ūdens necaurlaidība | E900 |  |  | • | • | • | • | • | Elementa ūdens nedaurlaidība, ja nepieciešams
32_Gaisa caurlaidība | Class 4 |  |  | • | • | • | • | • | Elementa gaisa caurlaidība, ja nepieciešams
33_Vēja slodzes izturība | Class C3 |  |  | • | • | • | • | • | Elementa vēja slodzes izturība, ja nepieciešams
34_Stiklojums | Trīskārša stikla pakete |  |  | • | • | • | • | • | Elementa stiklojuma vispārīgs apraksts
35_Stikla pārklājums | 3k4LowE+4+4LowE -12TGI |  |  | • | • | • | • | • | Stiklojuma specifiskais pārklājums, ja nepieciešams
36_Saules starojuma koeficients | G |  |  | • | • | • | • | • | Saules enerģijas caurlaidība (g-vērtība) elementam, ja nepieciešams
37_Verams | Jā |  |  | • | • | • | • | • | Vai elements ir verams
38_Furnitūra | /relatīvā saite |  |  | • | • | • | • | • | Elementa ražotāja tehniskā specifikācija
40_Profilu sistēma | IV78 |  |  |  |  | • | • | • | Elementa profilu sistēma
53_Ražotājs | Staļi |  |  |  |  | • | • | • | Elementa ražotājs
54_Produkta ID | Climatrend IV78 |  |  |  |  | • | • | • | Elementa modelis/produkts
67_Tehniskā specifikācija | /relatīvā saite |  |  |  |  | • | • | • | Elementa ražotāja tehniskā specifikācija

## AR_Durvis
Atribūtu kopa "Durvis"
Atribūts | Piemērs | Projekta posms | [5 empty] | AIM | Apraksts
|  | KC | ST | DT | AP | BV | IM
01_Nosaukums | Ugunsdrošas ārdurvis | • | • | • | • | • | • | • | Vispārīgs elementa nosaukums
02_Materiāls | Alumīnijs | • | • | • | • | • | • | • | Elementa materiāls
03_Tips | AD-21 | • | • | • | • | • | • | • | Elementa tips būvprojektā
05_Augstums | 2270 mm | • | • | • | • | • | • | • | Durvju rāmja (atvēruma) augstums
06_Platums | 1570 mm | • | • | • | • | • | • | • | Durvju rāmja (atvēruma) platums
15_Tonis | Balts, RAL 9016 |  | • | • | • | • | • | • | Elementa krāsa/tonis. Ja krāsots, tad jānorāda arī ražotājs.
18_Ugunsizturības klase | EI 60 |  | • | • | • | • | • | • | Elementa ugunsizturības klase
25_Telpas numurs | T1.15 |  |  | • | • | • | • | • | Telpas numurs, kurā atrodas elements
27_Unikālais ID |  |  |  | • | • | • | • | • | Unikāls elementa identifikācijas numurs. Skatīt BIM prasību sadaļu _______ "Unikālais identifikācijas numurs"
28_Ugunsreakcijas klase | A2-s1,d0 |  |  | • | • | • | • | • | Elementa ugunsreakcija (LVS EN 13501)
29_Siltumvadītspēja | 1.9 W/m2k |  |  | • | • | • | • | • | Elementa siltumvadītspēja (tikai ārdurvīm)
30_Skaņizolācija | 39 dB |  |  | • | • | • | • | • | Elementa skaņizolācija, ja nepieciešams
31_Ūdens necaurlaidība | 3B |  |  | • | • | • | • | • | Elementa ūdens nedaurlaidības klase, ja nepieciešams (LVS EN 12208)
32_Gaisa caurlaidība | N/A |  |  | • | • | • | • | • | Elementa gaisa caurlaidība, ja nepieciešams (LVS EN 12207)
33_Vēja slodzes izturība | Class C3 |  |  | • | • | • | • | • | Elementa vēja slodzes izturība, ja nepieciešams (LVS EN 12210)
34_Stiklojums | Trīskārša stikla pakete |  |  | • | • | • | • | • | Elementa stiklojuma vispārīgs apraksts
35_Stikla pārklājums | 44.2Lam/16/22mm |  |  | • | • | • | • | • | Stiklojuma specifiskais pārklājums, ja nepieciešams
36_Saules starojuma koeficients | N/A |  |  | • | • | • | • | • | Saules enerģijas caurlaidība (g-vērtība) elementam, ja nepieciešams
38_Furnitūra | /relatīvā saite |  |  | • | • | • | • | • | Elementa furnitūras tehniskā specifikācija
41_Iekštelpu elements | Jā/Nē |  |  | • | • | • | • | • | Norādīt vai elements atrodas iekštelpās vai ārtelpās
53_Ražotājs | Ponzio |  |  |  |  | • | • | • | Elementa ražotājs
54_Produkta ID | PE 78 EI |  |  |  |  | • | • | • | Elementa modelis/produkts
67_Tehniskā specifikācija | /relatīvā saite |  |  |  |  | • | • | • | Elementa ražotāja tehniskā specifikācija

## AR_Apdare
"Iekārtie griesti, ģipškartona griesti" - Informācijas prasības iekārtajiem griestiem
Atribūts | Piemērs | Projekta posms | [5 empty] | AIM | Apraksts
|  | KC | ST | DT | AP | BV | IM
01_Nosaukums | Piekaramie griesti | • | • | • | • | • | • | • | Vispārīgs nosaukums
02_Materiāls | Fibrolīts | • | • | • | • | • | • | • | Griestu apdares materiāls
03_Tips | PG-01 |  |  | • | • | • | • | • | Griestu apdares tips būvprojektā
07_Biezums | 38 mm |  |  | • | • | • | • | • | Griestu apdares biezums ieskaitot nesošo konstrukciju (rāmi)
09_Platība | 17.8 m2 |  |  | • | • | • | • | • | Griestu apdares platība
15_Tonis | Melns |  |  | • | • | • | • | • | Griestu materiāla krāsa/tonis. Ja krāsots, tad jānorāda arī ražotājs.
25_Telpas numurs | T1.15 |  |  | • | • | • | • | • | Telpas numurs, kurā atrodas elements
28_Ugunsreakcijas klase | B-s1, d0 pēc LVS EN 13501-1 |  |  | • | • | • | • | • | Elementa norādītā ugunsreakcijas klase
42_Nesošā konstrukcija | VENTATEC Performance T24 |  |  | • | • | • | • | • | Nesošās konstrukcijas sistēma/modelis
53_Ražotājs | CEWOOD |  |  |  |  | • | • | • | Griestu apdares materiāla ražotājs
54_Produkta ID | CW-W15S086 |  |  |  |  | • | • | • | Griestu apdares materiāla modelis/produkts
66_Uzkopšanas prasības | /relatīvā saite | [5 empty] | • | • | Griestu apdares materiāla uzkopšanas prasības
67_Tehniskā specifikācija | /relatīvā saite | [5 empty] | • | • | Griestu apdares materiāla ražotāja tehniskā specifikācija
68_Elementa tips | /relatīvā saite | [5 empty] | • | • | Griestu tipa detaļas/rasējums PDF
"Griestu apdare" - Informācijas prasības krāsotajiem griestiem
Atribūts | Piemērs | Projekta posms | [5 empty] | AIM | Apraksts
|  | KC | ST | DT | AP | BV | IM
01_Nosaukums | Krāsoti griesti |  | • | • | • | • | • | • | Vispārīgs nosaukums
02_Materiāls | Ūdens bāzes krāsa |  | • | • | • | • | • | • | Griestu apdares materiāls
03_Tips | KG-02 |  |  | • | • | • | • | • | Griestu apdares tips būvprojektā
09_Platība | 22.3 m2 |  |  | • | • | • | • | • | Griestu apdares platība
15_Tonis | S 5502-Y Pelēks |  |  | • | • | • | • | • | Griestu apdares krāsa/tonis
25_Telpas numurs | T1.15 |  |  | • | • | • | • | • | Telpas numurs, kurā atrodas elements
53_Ražotājs | Colorex |  |  |  |  | • | • | • | Griestu apdares materiāla ražotājs
66_Uzkopšanas prasības | /relatīvā saite | [5 empty] | • | • | Griestu apdares materiāla uzkopšanas prasības
67_Tehniskā specifikācija | /relatīvā saite | [5 empty] | • | • | Griestu apdares materiāla ražotāja tehniskā specifikācija
"Sienu apdare" - Informācijas prasības sienu apdarei
Atribūts | Piemērs | Projekta posms | [5 empty] | AIM | Apraksts
|  | KC | ST | DT | AP | BV | IM
01_Nosaukums | Krāsotas tapetes |  | • | • | • | • | • | • | Vispārīgs nosaukums
02_Materiāls | Vinils |  | • | • | • | • | • | • | Sienas apdares materiāls
03_Tips | GS-001 |  |  | • | • | • | • | • | Sienas apdares tips būvprojektā
07_Biezums | 1 mm |  |  | • | • | • | • | • | Sienas apdares biezums
09_Platība | 16.5 m2 |  |  | • | • | • | • | • | Sienu apdares platība
15_Tonis | L503 Snowdrift, Tikkurila Joker |  |  | • | • | • | • | • | Sienas materiāla krāsa/tonis. Ja krāsots, tad jānorāda arī ražotājs.
20_Pamatne | Ģipškartona starpsiena |  |  | • | • | • | • | • | Pamatne uz kā nostiprināta sienas apdare
25_Telpas numurs | T1.15 |  |  | • | • | • | • | • | Telpas numurs, kurā atrodas elements
53_Ražotājs | Rasch |  |  |  |  | • | • | • | Sienas apdares materiāla ražotājs
66_Uzkopšanas prasības | /relatīvā saite | [5 empty] | • | • | Sienu apdares materiāla uzkopšanas prasības
67_Tehniskā specifikācija | /relatīvā saite | [5 empty] | • | • | Sienu apdares materiāla ražotāja tehniskā specifikācija
68_Elementa tips | /relatīvā saite | [5 empty] | • | • | Sienu tipa detaļas/rasējums PDF
"Grīdas apdare" - Informācijas prasības grīdas apdarei
Atribūts | Piemērs | Projekta posms | [5 empty] | AIM | Apraksts
|  | KC | ST | DT | AP | BV | IM
01_Nosaukums | Grīdas segums |  | • | • | • | • | • | • | Vispārīgs nosaukums
02_Materiāls | Linolejs |  | • | • | • | • | • | • | Grīdas apdares materiāls
03_Tips | GL-11 |  |  | • | • | • | • | • | Grīdas apdares tips būvprojektā
07_Biezums | 2 mm |  |  | • | • | • | • | • | Grīdas apdares biezums
09_Platība | 8.50 m2 |  |  | • | • | • | • | • | Grīdas apdares platība
15_Tonis | Smilškrāsas |  |  | • | • | • | • | • | Grīdas materiāla krāsa/tonis. Ja krāsots, tad jānorāda arī ražotājs.
20_Pamatne | Betons |  |  | • | • | • | • | • | Pamatne uz kā nostiprināta grīdas apdare
25_Telpas numurs | T1.15 |  |  | • | • | • | • | • | Telpas numurs, kurā atrodas grīdas elements
28_Ugunsreakcijas klase | Bfl-s1 pēc LVS EN 13501-1 |  |  | • | • | • | • | • | Grīdas apdares materiāla ugunsreakcijas klase
44_Nodilumizturība | 34/43 pēc LVS EN ISO 10874 |  |  | • | • | • | • | • | Grīdas apdares materiāla nodilumizturība
45_Pretslīdes klase | R10 pēc DIN 51130 |  |  | • | • | • | • | • | Grīdas apdares materiāla pretslīdes klase
53_Ražotājs | Tarkett |  |  |  |  | • | • | • | Grīdes apdares materiāla ražotājs
54_Produkta ID | Spark M 01 |  |  |  |  | • | • | • | Grīdas apdares materiāla modelis/produkts
66_Uzkopšanas prasības | /relatīvā saite | [5 empty] | • | • | Grīdu apdares materiāla uzkopšanas prasības
67_Tehniskā specifikācija | /relatīvā saite | [5 empty] | • | • | Grīdas apdares materiāla ražotāja tehniskā specifikācija
68_Elementa tips | /relatīvā saite | [5 empty] | • | • | Grīdas tipa detaļas/rasējums PDF
"Fasādes apdare" - Informācijas prasības fasādes apdarei
Atribūts | Piemērs | Projekta posms | [5 empty] | AIM | Apraksts
|  | KC | ST | DT | AP | BV | IM
01_Nosaukums | Krāsots apmetums | • | • | • | • | • | • | • | Vispārīgs nosaukums
02_Materiāls | Ūdens bāzes krāsa | • | • | • | • | • | • | • | Fasādes apdares materiāls
03_Tips | FK-001 |  |  | • | • | • | • | • | Fasādes apdares tips būvprojektā
09_Platība | 16.5 m2 |  |  | • | • | • | • | • | Fasādes apdares platība
15_Tonis | 4991, Tikkurila facade |  |  | • | • | • | • | • | Fasādes krāsa/tonis. Ja krāsots, tad jānorāda arī ražotājs.
20_Pamatne | Dekoratīvais apmetums |  |  | • | • | • | • | • | Pamatne uz kā nostiprināta fasādes apdare
53_Ražotājs | Tikkurila |  |  |  |  | • | • | • | Fasādes apdares materiāla ražotājs
54_Produkta ID | Vivacolor Hansa Facade |  |  |  |  | • | • | • | Fasādes apdares materiāla modelis/produkts
66_Uzkopšanas prasības | /relatīvā saite | [5 empty] | • | • | Sienu apdares materiāla uzkopšanas prasības
67_Tehniskā specifikācija | /relatīvā saite | [5 empty] | • | • | Sienu apdares materiāla ražotāja tehniskā specifikācija
68_Elementa tips | /relatīvā saite | [5 empty] | • | • | Fasādes tipa detaļas/rasējums PDF

## AR_Jumta segums
"Jumta segums" - Informācijas prasības jumta segumam
Atribūts | Piemērs | Projekta posms | [5 empty] | AIM | Apraksts
|  | KC | ST | DT | AP | BV | IM
01_Nosaukums | Jumta loksnes | • | • | • | • | • | • | • | Vispārīgs nosaukums
02_Materiāls | Tērauds | • | • | • | • | • | • | • | Jumta seguma materiāls
03_Tips | JS-01 |  |  | • | • | • | • | • | Jumta seguma tips būvprojektā
07_Biezums | 44 mm |  |  | • | • | • | • | • | Jumta seguma biezums, mm
09_Platība | 250.8 m2 |  |  | • | • | • | • | • | Jumta seguma platība
15_Tonis | RR33 Melns |  |  | • | • | • | • | • | Jumta seguma krāsa/tonis
42_Nesošā konstrukcija | Koka latojums |  |  | • | • | • | • | • | Nesošās konstrukcijas sistēma/modelis
53_Ražotājs | Ruukki |  |  |  |  | • | • | • | Jumta seguma materiāla ražotājs
54_Produkta ID | Monterrey FEB, TS44-350-1100 |  |  |  |  | • | • | • | Jumta seguma materiāla modelis/produkts
66_Uzkopšanas prasības | /relatīvā saite | [5 empty] | • | • | Griestu apdares materiāla uzkopšanas prasības
67_Tehniskā specifikācija | /relatīvā saite | [5 empty] | • | • | Griestu apdares materiāla ražotāja tehniskā specifikācija
68_Elementa tips | /relatīvā saite | [5 empty] | • | • | Juma tipa detaļas/rasējums PDF

## AR_Telpas
"Telpas" - Informācijas prasības telpām
Atribūts | Piemērs | Projekta posms | [5 empty] | AIM | Apraksts
|  | KC | ST | DT | AP | BV | IM
01_Nosaukums | Noliktava | • | • | • | • | • | • | • | Telpas nosaukums
05_Augstums | 2.95m | • | • | • | • | • | • | • | Telpas augstums no tīrās grīdas līdz griestu apdarei
09_Platība | 17.8 m2 | • | • | • | • | • | • | • | Tīrās grīdas laukums
24_Telpas kategorija | Tehniskās telpas | • | • | • | • | • | • | • | Telpas kategorija
25_Telpas numurs | 109 | • | • | • | • | • | • | • | Telpas numurs

## AR_Būvelementi
"Būvelementi " - Informācijas prasības ēkas būvelementiem (nenesošas starpsienas u.c.)
Atribūts | Piemērs | Projekta posms | [5 empty] | AIM | Apraksts
|  | KC | ST | DT | AP | BV | IM
01_Nosaukums | Starpsiena | • | • | • | • | • | • | • | Būvelementa vispārīgs nosaukums
02_Materiāls | Apmests mūris | • | • | • | • | • | • | • | Būvelementa materiāls
03_Tips | GS 001-21 |  |  | • | • | • | • | • | Būvelementa tips
04_Šķērsgriezums | N/A |  |  | • | • | • | • | • | Būvelementa šķērsgriezums vai profils
05_Augstums | 2250 mm |  |  | • | • | • | • | • | Būvelementa augstums (tikai sienu elementiem)
07_Biezums | 120mm |  |  | • | • | • | • | • | Būvelementa biezums (sienām un pārsegumiem)
08_Garums | 7910 mm |  |  | • | • | • | • | • | Būvelementa garums
09_Platība | 17.8 m2 |  |  | • | • | • | • | • | Būvelementa neto virsmas platība neieskaitot atvērumus
14_Nesošs elements | Nē |  |  | • | • | • | • | • | Slodzi nesošs vai nenesošs būvelements
18_Ugunsizturības klase | EI 60 |  |  | • | • | • | • | • | Būvelementa ugunsizturības klase
29_Siltumvadītspēja | 1.3 W/m2k |  |  | • | • | • | • | • | Būvelementa siltumvadītspēja
30_Skaņizolācija | 52dB |  |  | • | • | • | • | • | Būvelementa skaņizolācijas rādītājs
53_Ražotājs | Tarkett |  |  |  |  | • | • | • | Būvelementa ražotājs
54_Produkta ID | Spark M 01 |  |  |  |  | • | • | • | Būvelementa ražotāja ID
66_Uzkopšanas prasības | /relatīvā saite | [5 empty] | • | • | Ja tādas ir definētas
67_Tehniskā specifikācija | /relatīvā saite | [5 empty] | • | • | Būvelementa tehniskā specifikācija, ja nepieciešams
68_Elementa tips | /relatīvā saite | [5 empty] | • | • | Elementa tips

## BK
"Būvkonstrukcijas" - Informācijas prasības būvkonstrukcijām
Atribūts | Piemērs | Projekta posms | [5 empty] | AIM | Apraksts
|  | KC | ST | DT | AP | BV | IM
01_Nosaukums | Kolonna | • | • | • | • | • | • | • | Elementa nosaukums
02_Materiāls | Dzelzsbetons | • | • | • | • | • | • | • | Elementa materiāls
03_Tips | PK-01-2 |  | • | • | • | • | • | • | Elementa tips/marka būvprojektā
04_Šķērsgriezums | 350x350 mm |  | • | • | • | • | • | • | Elementa šķērsgriezums vai profils (sienām un pārsegumiem - biezums)
05_Augstums | N/A |  |  | • | • | • | • | • | Elementa augstums (tikai sienu elementiem)
07_Biezums | N/A |  |  | • | • | • | • | • | Elementa biezums (sienām un pārsegumiem)
08_Garums | 2250 mm |  |  | • | • | • | • | • | Elementa garums
09_Platība | N/A |  |  | • | • | • | • | • | Elementa neto virsmas platība neieskaitot atvērumus
10_Tilpums | 0.365 m3 |  |  | • | • | • | • | • | Elementa tilpums
11_Svars | 690 kg |  |  | • | • | • | • | • | Elementa svars (koka, tērauda un saliekamā dz/b elementiem)
12_Elementa AU atzīme | 2.75 |  |  | • | • | • | • | • | Elementa augšējā atzīme no relatīvā nulles augstuma
13_Elementa AP atzīme | -0.25 |  |  | • | • | • | • | • | Elementa apakšējā atzīme no relatīvā nulles augstuma
16_Klase | C30/37 |  |  | • | • | • | • | • | Elementa stiprības klase
17_Iedarbības klase | XC1 |  |  | • | • | • | • | • | Elementa apkārtējās vides iedarbības klase (betona elementiem)
18_Ugunsizturības klase | REI60 |  |  | • | • | • | • | • | Elementa ugunsizturības klase
19_Pārklājums | Ugunsdrošā krāsa PROMAPAINT SC4 |  |  | • | • | • | • | • | Tēraudam - ugunsdrošā pārklājuma veids, kokam - aizsargājošā pārklājuma veids

## Kabeļu trepes
"Kabeļu trepes, kabeļu kanāli" - Informācijas prasības kabeļu trepēm, kabeļu kanāliem
Atribūts | Piemērs | Projekta posms | [5 empty] | AIM | Apraksts
|  | KC | ST | DT | AP | BV | IM
01_Nosaukums | Kabeļu trepe |  | • | • | • | • | • | • | Vispārīgs nosaukums
02_Materiāls | Tērauds | • | • | • | • | • | • | • | Karsti cinkotas kabeļu trepes lielām slodzēm
03_Tips | KS80-600 HDG |  | • | • | • | • | • | • | Elementa tips
05_Augstums | 60mm |  |  | • | • | • | • | • | Elementa augstums
06_Platums | 300mm |  |  | • | • | • | • | • | Elementa platums
18_Ugunsizturības klase | R30 |  |  | • | • | • | • | • | Elementa ugunsizturības klase
28_Ugunsreakcijas klase | B |  |  | • | • | • | • | • | Drošības kategorijās no "A" līdz "F" (kur "A" ir augstākās kvalitātes un drošības kabelis, bet "F" ir zemākās kvalitātes produkts).

## Sadalnes
"Sadalnes"* - Informācijas prasības sadalnēm
Atribūts | Piemērs | Projekta posms | [5 empty] | AIM | Apraksts
|  | KC | ST | DT | AP | BV | IM
01_Nosaukums | Sadalne |  | • | • | • | • | • | • | Vispārīgs nosaukums
02_Materiāls | Plastmasa |  | • | • | • | • | • | • | Elementa materiāls
03_Tips | KKMV+USMV |  |  | • | • | • | • | • | Elementa tips/sērija
05_Augstums | 60mm |  |  | • | • | • | • | • | Elementa augstums
06_Platums | 300mm |  |  | • | • | • | • | • | Elementa platums
18_Ugunsizturības klase | R30 |  |  | • | • | • | • | • | Elementa ugunsizturības klase
28_Ugunsreakcijas klase | B |  |  | • | • | • | • | • | Drošības kategorijās no "A" līdz "F" (kur "A" ir augstākās kvalitātes un drošības kabelis, bet "F" ir zemākās kvalitātes produkts).
67_Tehniskā specifikācija | /relatīvā saite |  |  |  |  | • | • | • | Būvelementa tehniskā specifikācija, ja nepieciešams
70_Principshēma | /relatīvā saite |  |  |  |  | • | • | • | Sadalnes principshēma, kurā attēloti elektriskie savienojumi, aparatūras un elementu izvietojums sadalnē, aparatūra un savienojumi ir marķēti.
75_Moduļu skaits | 12 |  |  | • | • | • | • | • | Sadalnes moduļu skaits gab.
76_Montāžas metode | zemapmetuma |  |  | • | • | • | • | • | Sadalnes montāžas metode virs/zemapmetuma)
77_IP klase | IP20 |  |  | • | • | • | • | • | Sadalnes aizsardzības pakāpe (IP klase)

## Tīkli
"Tīkli" - Informācijas prasības tīkliem (caurules, kabeļi, gaisa vadi, u.c.)
Atribūts | Piemērs | Projekta posms | [5 empty] | AIM | Apraksts
|  | KC | ST | DT | AP | BV | IM
01_Nosaukums | Apkures caurule (tupgaita) |  | • | • | • | • | • | • | Vispārīgs nosaukums
02_Materiāls | PPR |  | • | • | • | • | • | • | Elementa materiāls
03_Tips | PN20 |  |  | • | • | • | • | • | Elementa tips
04_Šķērsgriezums | 25 mm |  |  | • | • | • | • | • | Elementa šķērsgriezums
07_Biezums | 2.3 mm |  |  | • | • | • | • | • | Elementa sieniņas biezums
46_Sistēma | AVK-A |  |  | • | • | • | • | • | Inženiertīklu sistēma
47_Izolācija | Nē |  |  | • | • | • | • | • | Elementa izolācija
"Tīkli" attiecas uz EL, ELT, ESS, EST, UATS, UAS, UK, UKT, LKT, AVK, TN, GAT, SM, SAT
* EL, ESS, UATS u.c. tiek modelētas caurules un aizsargčaulas.
* EL un ESS sadaļu kabeļi netiek modelēti, informācija EL un ESS kabeļiem nav jāpievieno

## TKT
Kontaktvads
Atribūts | Piemērs | Projekta posms | [5 empty] | AIM | Apraksts
|  | KC | ST | DT | AP | BV | IM
01_Nosaukums | Kontaktvads | • | • | • | • | • | • | • | Vispārīgs nosaukums
02_Materiāls |  | • | • | • | • | • | • | • | Elementa materiāls
03_Tips |  |  |  | • | • | • | • | • | Elementa tips
04_Šķērsgriezums | 25 mm | • | • | • | • | • | • | • | Elementa šķērsgriezums
07_Biezums | 2.3 mm |  |  | • | • | • | • | • | Elementa sieniņas biezums
22_Zona | KAP |  |  |  |  | • | • | • | Zonas RS nomenklatūras / apkalpojošās brigādes numurs
46_Sistēma | TKT |  |  | • | • | • | • | • | Inženiertīklu sistēma
53_Ražotājs | "LAMIFIL" vai analogs |  |  |  |  | • | • | • | Elementa ražotājs
59_Garantijas sākums | [5 empty] | • | • | • | Garantijas sākuma datums
60_Garantijas beigas | [5 empty] | • | • | • | Garantijas beigu datums
67_Tehniskā specifikācija | /relatīvā saite |  |  |  |  | • | • | • | Elementa tehniskā specifikācija, ja nepieciešams
69_Struktūrvienība, nodaļa | ES KT |  |  |  |  | • | • | • | Struktūrvienības, nodaļas nosaukums
Balsti
Atribūts | Piemērs | Projekta posms | [5 empty] | AIM | Apraksts
|  | KC | ST | DT | AP | BV | IM
01_Nosaukums | Balsts | • | • | • | • | • | • | • | Vispārīgs nosaukums
02_Materiāls |  | • | • | • | • | • | • | • | Elementa materiāls
03_Tips |  |  |  | • | • | • | • | • | Elementa tips
04_Šķērsgriezums | 25 mm |  |  | • | • | • | • | • | Elementa šķērsgriezums
05_Augstums | 250mm |  |  | • | • | • | • | • | Elementa augstums
07_Biezums | 2.3 mm |  |  | • | • | • | • | • | Elementa sieniņas biezums
15_Tonis | RAL 7039 |  |  | • | • | • | • | • | Elementa krāsa/tonis. Ja krāsots, tad jānorāda arī ražotājs.
22_Zona | KAP |  |  |  |  | • | • | • | Zonas RS nomenklatūras / apkalpojošās brigādes numurs
B/n_Nominālā slodze | 20kN |  |  | • | • | • | • | • | Elementa nominālā slodzes izturība
46_Sistēma | TKT |  |  | • | • | • | • | • | Inženiertīklu sistēma
53_Ražotājs | [5 empty] | • | • | • | Elementa ražotājs
59_Garantijas sākums | [5 empty] | • | • | • | Garantijas sākuma datums
60_Garantijas beigas | [5 empty] | • | • | • | Garantijas beigu datums
67_Tehniskā specifikācija | /relatīvā saite |  |  |  |  | • | • | • | Elementa tehniskā specifikācija, ja nepieciešams
69_Struktūrvienība, nodaļa | ES KT |  |  |  |  | • | • | • | Struktūrvienības, nodaļas nosaukums
78_Operatīvais apzīmējums | T06-002 |  |  |  |  | • | • | • | Balsta Operatīvais apzīmējums
Sienas āķi
Atribūts | Piemērs | Projekta posms | [5 empty] | AIM | Apraksts
|  | KC | ST | DT | AP | BV | IM
01_Nosaukums | Sienas āķis | • | • | • | • | • | • | • | Vispārīgs nosaukums
02_Materiāls |  |  | • | • | • | • | • | • | Elementa materiāls
03_Tips |  |  |  | • | • | • | • | • | Elementa tips
22_Zona | KAP |  |  |  |  | • | • | • | Zonas RS nomenklatūras / apkalpojošās brigādes numurs
46_Sistēma | TKT |  |  | • | • | • | • | • | Inženiertīklu sistēma
53_Ražotājs | [5 empty] | • | • | • | Elementa ražotājs
59_Garantijas sākums | [5 empty] | • | • | • | Garantijas sākuma datums
60_Garantijas beigas | [5 empty] | • | • | • | Garantijas beigu datums
69_Struktūrvienība, nodaļa | ES KT |  |  |  |  | • | • | • | Struktūrvienības, nodaļas nosaukums
Uzkarsistēma
Atribūts | Piemērs | Projekta posms | [5 empty] | AIM | Apraksts
|  | KC | ST | DT | AP | BV | IM
01_Nosaukums | Atsaite vai traversa | • | • | • | • | • | • | • | Vispārīgs nosaukums
02_Materiāls | FeZn | • | • | • | • | • | • | • | Elementa materiāls
03_Tips |  |  |  | • | • | • | • | • | Elementa tips
04_Šķērsgriezums | 11 mm |  |  | • | • | • | • | • | Elementa šķērsgriezums
08_Garums | 10 m |  |  | • | • | • | • | • | Būvelementa (traversas) garums, m
22_Zona | KAP |  |  |  |  | • | • | • | Zonas RS nomenklatūras / apkalpojošās brigādes numurs
46_Sistēma | TKT |  |  | • | • | • | • | • | Inženiertīklu sistēma
53_Ražotājs | [5 empty] | • | • | • | Elementa ražotājs
59_Garantijas sākums | [5 empty] | • | • | • | Garantijas sākuma datums
60_Garantijas beigas | [5 empty] | • | • | • | Garantijas beigu datums
67_Tehniskā specifikācija | /relatīvā saite |  |  |  |  | • | • | • | Elementa tehniskā specifikācija, ja nepieciešams
69_Struktūrvienība, nodaļa | ES KT |  |  |  |  | • | • | • | Struktūrvienības, nodaļas nosaukums
Turētājkomplekts
Atribūts | Piemērs | Projekta posms | [5 empty] | AIM | Apraksts
|  | KC | ST | DT | AP | BV | IM
01_Nosaukums | Piekare līkumturētājam konsolē | • | • | • | • | • | • | • | Vispārīgs nosaukums
02_Materiāls |  |  | • | • | • | • | • | • | Elementa materiāls
03_Tips |  |  |  | • | • | • | • | • | Elementa tips
22_Zona | KAP |  |  |  |  | • | • | • | Zonas RS nomenklatūras / apkalpojošās brigādes numurs
46_Sistēma | TKT |  |  | • | • | • | • | • | Inženiertīklu sistēma
53_Ražotājs | "Elektroline a.s." vai analogs |  |  |  |  | • | • | • | Elementa ražotājs
59_Garantijas sākums | [5 empty] | • | • | • | Garantijas sākuma datums
60_Garantijas beigas | [5 empty] | • | • | • | Garantijas beigu datums
67_Tehniskā specifikācija | /relatīvā saite |  |  |  |  | • | • | • | Elementa tehniskā specifikācija, ja nepieciešams
69_Struktūrvienība, nodaļa | ES KT |  |  |  |  | • | • | • | Struktūrvienības, nodaļas nosaukums
"Aprīkojums" - informācijas prasības aprīkojumam. Specdaļas SEI (Pārmijas, krusteņi, sekcijas, izlīdzinātāji, ieslēdzējkontakti, signāldevēji u.c. sistēmas elementi)
Atribūts | Piemērs | Projekta posms | [5 empty] | AIM | Apraksts
|  | KC | ST | DT | AP | BV | IM
01_Nosaukums | Krustenis | • | • | • | • | • | • | • | Vispārīgs nosaukums
02_Materiāls |  | • | • | • | • | • | • | • | Elementa materiāls
03_Tips | B1/60R1 |  | • | • | • | • | • | • | Elementa tips
B/n_Specdaļas leņķis | 90 |  |  | • | • | • | • | • | Krusteņa, pārmijas u.c. leņķis grādos, ja pielietojams
27_Unikālais ID |  |  |  | • | • | • | • | • | Unikāls elementa identifikācijas numurs
22_Zona | 31-0013_04 |  |  | • | • | • | • | • | Zonas RS nomenklatūras / apkalpojošās brigādes numurs
46_Sistēma | TKT |  |  | • | • | • | • | • | Inženiertīklu sistēma
53_Ražotājs | "Elektroline a.s." vai analogs |  |  |  |  | • | • | • | Elementa ražotājs
59_Garantijas sākums | [5 empty] | • | • | • | Garantijas sākuma datums
60_Garantijas beigas | [5 empty] | • | • | • | Garantijas beigu datums
67_Tehniskā specifikācija | /relatīvā saite |  |  |  |  | • | • | • | Elementa tehniskā specifikācija, ja nepieciešams
69_Struktūrvienība, nodaļa | ES KT |  |  |  |  | • | • | • | Struktūrvienības, nodaļas nosaukums
78_Operatīvais apzīmējums | 36 |  |  |  |  | • | • | • | Balsta Operatīvais apzīmējums
"Sadalne"* - Informācijas prasības elektrosadalnēm
Atribūts | Piemērs | Projekta posms | [5 empty] | AIM | Apraksts
|  | KC | ST | DT | AP | BV | IM
01_Nosaukums | Elektrosadalne | • | • | • | • | • | • | • | Vispārīgs elementa nosaukums
02_Materiāls | Plastmasa | • | • | • | • | • | • | • | Elementa materiāls
03_Tips |  |  | • | • | • | • | • | • | Elementa tips
05_Augstums | 1500mm |  |  | • | • | • | • | • | Sadalnes augstums
06_Platums | 800mm |  |  | • | • | • | • | • | Sadalnes platums
07_Biezums | 300 mm |  |  | • | • | • | • | • | Sadalnes biezums
46_Sistēma | ELT vai VSS |  |  | • | • | • | • | • | Inženiertīklu sistēma
53_Ražotājs | [5 empty] | • | • | • | Sadalnes ražotājs
59_Garantijas sākums | [5 empty] | • | • | • | Garantijas sākuma datums
60_Garantijas beigas | [5 empty] | • | • | • | Garantijas beigu datums
67_Tehniskā specifikācija | /relatīvā saite |  |  |  |  | • | • | • | Elementa tehniskā specifikācija, ja nepieciešams
69_Struktūrvienība, nodaļa | ES KT vai ES AS |  |  |  |  | • | • | • | Struktūrvienības, nodaļas nosaukums
70_Principshēma | /relatīvā saite |  |  | • | • | • | • | • | Sadalnes principshēma, kurā attēloti elektriskie savienojumi, aparatūras un elementu izvietojums sadalnē, aparatūra un savienojumi ir marķēti.
75_Atdalītāju skaits | 8 |  |  | • | • | • | • | • | Atdalītāju skaits sadalnē, gab.
76_Montāžas metode | Uz balsta |  |  | • | • | • | • | • | Atsevišķi stāvoša vai montēta uz balsta
77_IP klase | IP20 |  |  | • | • | • | • | • | Sadalnes aizsardzības pakāpe (IP klase)
78_Operatīvais apzīmējums | 3503 |  |  | • | • | • | • | • | Sadales Operatīvais apzīmējums

## TS_L
"Labiekārtojums un apzaļumošana " - Informācijas prasības TS_L sadaļas elementiem (segumi, aprīkojums, apstādījumi u.c.)
Atribūts | Piemērs | Projekta posms | [6 empty] | Apraksts
|  | KC | ST | DT | AP | BV | IM | AIM
01_Nosaukums | Oļu segums | • | • | • | • | • | • | • | Elementa vispārīgs nosaukums
02_Materiāls | Upes oļi | • | • | • | • | • | • | • | Elementa materiāls
03_Tips | 8/16 mm |  |  | • | • | • | • | • | Elementa tips
67_Tehniskā specifikācija | /relatīvā saite |  |  |  |  | • | • | • | Elementa tehniskā specifikācija, ja nepieciešams
53_Ražotājs | [5 empty] | • | • | • | Elementa ražotājs

## TS_CD
"Ceļi un laukumi " - Informācijas prasības TS_CD sadaļas elementiem (segumi, seguma papildelementi, satiksmes organizēšanas elementi, norobežojošie elementi.)
Atribūts | Piemērs | Projekta posms | [6 empty] | Apraksts
|  | KC | ST | DT | AP | BV | IM | AIM
01_Nosaukums | Apmale | • | • | • | • | • | • | • | Elementa vispārīgs nosaukums
02_Materiāls | Betons | • | • | • | • | • | • | • | Elementa materiāls
03_Tips | BR30 (1000X300X150) |  |  | • | • | • | • | • | Elementa tips
04_Šķērsgriezums | N/A |  |  | • | • | • | • | • | Elementa šķērsgriezums vai profils
67_Tehniskā specifikācija | /relatīvā saite |  |  |  |  | • | • | • | Elementa tehniskā specifikācija, ja nepieciešams
53_Ražotājs | [5 empty] | • | • | • | Elementa ražotājs

## IN
"Interjers" - Informācijas prasības IN sadaļas elementiem (galdi, plaukti, krēsli u.c.)
Atribūts | Piemērs | Projekta posms | [6 empty] | Apraksts
|  | KC | ST | DT | AP | BV | IM | AIM
01_Nosaukums | Plaukts | • | • | • | • | • | • | • | Elementa vispārīgs nosaukums
02_Materiāls | Metāla |  | • | • | • | • | • | • | Elementa materiāls
03_Tips | Noliktavas plaukts |  |  | • | • | • | • | • | Elementa tips
05_Augstums | 1636 mm |  |  | • | • | • | • | • | Elementa augstums
06_Platums | 800 mm |  |  | • | • | • | • | • | Elementa platums
96_Dziļums | 420 mm |  |  | • | • | • | • | • | Elementa virsmas biezums
67_Tehniskā specifikācija | /relatīvā saite |  |  | • | • | • | • | • | Elementa tehniskā specifikācija, ja nepieciešams
53_Ražotājs | [5 empty] | • | • | • | Elementa ražotājs

## Aprīkojums
"Aprīkojums"* - Informācijas prasības aprīkojumam (armatūra, sūkņi, vārsti, iekārtas u.c. Elementi, kuriem nepieciešama regulāra inspekcija, apkope vai garantijas apkalpošana)
Atribūts | Piemērs | Projekta posms | [5 empty] | AIM | Apraksts
|  | KC | ST | DT | AP | BV | IM
01_Nosaukums | Ūdens sūknis |  |  | • | • | • | • | • | Vispārīgs nosaukums
27_Unikālais ID |  |  |  | • | • | • | • | • | Unikāls elementa identifikācijas numurs. Skatīt BIM prasību sadaļu 4.5.5. "Unikālais identifikācijas numurs"
46_Sistēma | UK |  |  | • | • | • | • | • | Inženiertīklu sistēma
48_Tehniskie raksturlielumi | 1500w, Q=100-350 l/min, D50/32 |  |  | • | • | • | • | • | Elementa tehniskie raksturlielumi
49_BMS_protokols | ModBus |  |  | • | • | • | • | • | Ja attiecināms, tad norādīt protokola veidu
67_Tehniskā specifikācija | /relatīvā saite |  |  |  |  | • | • | • | Elementa ražotāja tehniskā specifikācija
53_Ražotājs | Philips |  |  |  |  | • | • | • | Ražotāja nosaukums
54_Produkta ID | CNP1 |  |  |  |  | • | • | • | Modeļa Nr./produkts
55_Sērijas Nr | 0242-112 |  |  |  |  | • | • | • | Sērijas numurs
57_Darbu veicējs | SIA "ABC" |  |  |  |  | • | • | • | Sistēmas uzstādīšanas darbu veicējs (apakšuzņēmējs)
58_Iekārtas cena | 684.2 |  |  |  |  | • | • | • | Uzstādītās iekārtas cena EUR bez PVN
59_Garantijas sākums | 2025.12.12. |  |  |  |  | • | • | • | Garantijas sākuma datums
60_Garantijas beigas | 2030.12.11. |  |  |  |  | • | • | • | Garantijas beigu datums
61_Garantijas nosacījumi | /relatīvā saite |  |  |  |  | • | • | • | Īpaši garantijas nosacījumi, ja tādi pastāv
62_Lietošanas instrukcija | /relatīvā saite |  |  |  |  | • | • | • | Iekārtas lietošanas instrukcija
63_Iekārtas pase | /relatīvā saite |  |  |  |  | • | • | • | Bīstamo iekārtu pase
64_Spec_uzkopšanas pras | /relatīvā saite |  |  |  |  | • | • | • | Specifiskas uzkopšanas prasības, ja tādas pastāv
65_Apkopes nosacījumi | /relatīvā saite |  |  |  |  | • | • | • | Apkopes nosacījumi - reglaments
67_Tehniskā specifikācija | /relatīvā saite |  |  |  |  | • | • | • | Tehniskā specifikācija