## Vestienas 35
Pielikums Nr.2
Autobusu diagnostikas līnijas izveide Vestienas iela 35, Rīga
(būvdarbu veids vai konstruktīvā elementa nosaukums)
Objekta nosaukums | Autobusu diagnostikas līnijas izveide Vestienas iela 35, Rīga
Būves nosaukums | ARD
Objekta adrese | Vestienas iela 35, Rīga
Pasūtījuma Nr.
Nr. p. k. | Nosaukums | Mērvienība
Spēles detektors
1 | Hidrauliskais spēles detektors(cieti hromētu pārklājumu uz vadīklām), instalācijai bedrē. Komplektā distances vadības pults ar kabeli.Tips: AST-20.3-Pit SW | kompl.
2 | Instalācijas plašu komplekts (2gab.), | kompl.
3 | Distances vadības pults un funkciju komplekts - set AST-Pit - Bezvadu distances vadības pults ar radio signāla vadību - Automātiska plašu kustība - Automātiska plašu centrēšanas funkcija - Sinhrona šķērsvirziena un garenvirziena kustība k/a - Viena riteņa(plates) kustība | kompl.
5 | Hidraulisko šļūteņu komplekts 8 x 4,5 m AST-Pit. | kompl.
Bremžu parbaudes stends
6 | Bremžu parbaudes stends ar dalīto ruļļu bloku komplektu, elektroniska vadība 18t. BPS-Twin -13.8-RSE | kompl.
7 | 2. ātrumu pārbaude 2.6 un 5.2 km/h kravas auto pārbaudes iekārtai ( frekvenču pārveidotājs) t.sk. pārslēgs moto/vieglo auto/ kravas auto ( SVZ410318) SVZ410428 | kompl.
8 | Analogais displējs kravas auto bremžu pārbaudes iekārtai (SVZ410115) uz sienas stiprināms, kustīgs | kompl.
9 | Led apgaismojums SVZ210125 | kompl.
10 | Caurspidīgs aizsargajošs displēja aizsargs SVZ210119 | kompl.
11 | Papildus displēja statīvs digitālo displeju stiprinašanai | kompl.
12 | LED indikators bremzešanas speēku atšķiribai, 3 indikācijas | kompl.
13 | Disbalansa ( atšķirība starp labo un kreiso pusi) skala, 0-70% | kompl.
14 | Distances vadības pults ar signālu uztvērēju max. 12m, displēja vdība, izmērīto vērtību saglabašana un atkartošana, printešana ( 3.gab) | kompl.
15 | Ārējais signāla uztvērējs ( max 10m papildus) | kompl.
16 | Distances vadības pults t.sk. radio signal uztvērējs, (max. 50 m) funkcijas kā papildus ruļļu pacelšana | kompl.
17 | Printera interfeiss BPS-HGV, 5m kabelis A4 printerim, darbojas ar dist.vad.pulti | kompl.
18 | DIN A 4 printers (lāzera b/m) USB | kompl.
Digitālais displejs
19 | LED displejs visa veida bremžu pārb. Iekartām, testa līnijām, ka kombinēts 12-ciparu digitālais displejs ar 3 displeja laukiem bremžu spēka, amortizatoru, atšķirības, svara un spiedienu vērtībām - Mērījumu vērtības 0-99.99 - Korpusa izmērs 800x53x250mm, ciparu izmērs 55mm - Darbojas no 230 V, 12 m kabelis | kompl.
20 | Uzliekamu stiprinājumu komplekts (vairāku digitālo displeju izvietošanai) | kompl.
21 | Kustīgais savienojums displejam | kompl.
Datoru displeji un programmas: USB konverters vienmēr jāizmanto kā interfeiss starp elektrisko vadības bloku un datoru
22 | Datorprogramma LCD displejiem (ar autorizācijas kodu) - Visu bremžu pārb. Iekārtu bremžu spēku, atšķirības, asu skaita, režīmu, asu un riteņu svaru, bremžu spiedienu vērtībām. - Displeja rādījumi var tikt regulēti starp 0-4, un 0-40kN, ik par 4 kN soļiem. - Distances vadības pults nepieciešama datu saglabāšanai un izprintēšanai, saskaņā ar asu skaitu un bremžu aktivizēšanu - Izprintēšana tiek veikta caur datoru, Savienojums ar datoru ar Windows 10, 11 (tikai komplektā ar USB konverteri SVZ210348) | kompl.
23 | Live stream converter USB with software | kompl.
Programmas "SherlanePC-Truck" papildaprīkojums ar aktivizācijas kodu:
24 | Programmas"SherlanePC-Car" aktivizēšana uz programmu "SherlanePC-Truck" | kompl.
25 | Grafiskās programmas v/a un k/a, bremžu spēku līknes katrai asij un asu mijiedarbībai - Ar papildaprīkojumu “pneimatiskais spiediena devējs” papildus grafisks bremžu spiedienu attēls - Ar papildusaprīkojumu “pedāļa spēku mērītājs” papildus pedāļa spēka grafisko attēlu - Ar papildusaprīkojuma “svaru ierīce” papildus grafiskais attēls asu bremzēšanai saskaņā ar pārbaudes svaru un “EC Truck / Trailer” saskaņošana | kompl.
26 | Kalkulācijas programma pārbaudes svaram vienam vai vairākam asīm | kompl.
27 | Ārējs signāla uztvērējs (max.10 m papildus) | kompl.
28 | Distances vadības pults "Radio-M" datora displejam, t.sk. radio signal uztvērējs, (max. 50 m) funkcijas kā "Mechoscreen-M", papildus ruļļu pacelšana | kompl.
29 | "Kompakt" datora vadības kabinets ar monitoru, klaviatūru, peli, printeri | kompl.
30 | Datu interfeiss un datu pārraide “ASA network (general)” | kompl.
31 | Sherlane NET Modulis - PC-tīkla lietošanai un datu bāzes izmantošanai | kompl.
32 | Datu administrēšana ar lukturu regulēšanas iekārtu | kompl.
33 | Datu administrēšana ar gāzu analizatoru | kompl.
34 | Nobraukšanas palīdzība ar elektronisku rotācijas virziena kontroli visām br.pārb. iekārtām tikai komplektā ar papildaprīkojumu "Rotācijas un mērījumu virzienu reverss. (no 7.5 kW jaudas modeļiem nepieciešams 50A drošinātājs) | kompl.
Papildaprikojums
35 | Instalācijas rāmju k-ts BPS-Twin, karsti cinkots, sagatavots svaru ierīces montāžai | kompl.
36 | Ruļļu pacēlums abās pusēs par 40mm, | kompl.
37 | Vidējais vāks iekārtām , instalējot grīdā, max. slodze 9t | kompl.
38 | Ruļļu prizmu vāki, cinkoti, uzliekami, iekārtām(4daļas, katra 28kg) | kompl.
39 | Motori elektromehāniski bremzējami(2 vienības) iekārtām | kompl.
40 | Motori 2 x 11 kW, iekārtām , testa ātrums 2.6 km/ h, pie 50 % bremzēšanas 16 t, max bremžēšanas jauda 38 kN, | kompl.
41 | Ruļļu apsilde ar slēdzi uz el.vad. bloka | kompl.
42 | Motoru papildus aizsardzība | kompl.
43 | Svaru ierīce statiskai/dinamiskai pārbaudei (8 sensori) iekārtām  Lietojot kopā ar digitālajiem displejiem svari tiek pastāvīgi parādīti, nav nepieciešama dist. vadības pults | kompl.
44 | Hidrauliska ruļļu bloku pacelšana iekārtām BPS-Twin-13.0-13.8 izcēlums apt. 15cm, max celtspēja uz asi 12 t axle load, bedres un instalācijas rāmju izmēri saglabājas tie paši ar vai bez pacelšanas ierīces. Katram ruļļu blokam tiek montēti 4 cilindri un instalētas hidrauliskās līnijas | kompl.
45 | Drošības sistēma slodzes simulatoram, elektroniska slodzes kontrole svaru ierīcei (pārslēgs uz el.vad.bloka) | kompl.
46 | Ruļļu vāki, uzliekami, cinkoti iekārtām BPS-Twin-13.0 / 13.8 (6 daļas, katra 27 kg) | kompl.
47 | Bedres drošības sistēma "ALFA 2-B", līdz 1.20 m, 2 gaismu barjeras ar vadības bloku 25 m darbībai | kompl.
48 | Uz sienas montējama, viena gaismas barjera "ALFA 2-A", 700 mm | kompl.
Lukturu parbaudes iekārta
49 | Iekarta savienota kopēja sistemā, paredzeta lukturu parbaudei sabiedriskam transportam/ smāgiem auto. | kompl.
Dzīnēju atgažu parbaudes iekarta
50 | Iekarta savienota kopēja sistemā, paredzeta dumgašu parbaudei sabiedriskam transportam/ smāgiem auto.
Citi
51 | Kompleksa pārbaude un regulēšana, personāla apmācības akts | kompl.
52 | Izpilddokumentācija sagatavošana (montāžas un pārbaudes akti, deklarācijas, izpildshēmas, tehniskā dokumentācija, apstiprināti atzinumi saskaņā ar MK noteikumu Nr.238 6. un 7.pielikumu, sistēmas pieņemšanas akts, lietošanas insrukcija valsts valodā) | kompl.

## Kleistu 28
Pielikums Nr.2
Autobusu diagnostikas līnijas izveide Kleistu iela 28, Rīga
(būvdarbu veids vai konstruktīvā elementa nosaukums)
Objekta nosaukums | Autobusu diagnostikas līnijas izveide Kleistu iela 28, Rīga
Būves nosaukums | ARD
Objekta adrese | Kleistu iela 28, Rīga
Pasūtījuma Nr.
Nr. p. k. | Nosaukums | Mērvienība
Spēles detektors
1 | Hidrauliskais spēles detektors(cieti hromētu pārklājumu uz vadīklām), instalācijai bedrē. Komplektā distances vadības pults ar kabeli.Tips: AST-20.3-Pit SW | kompl.
2 | Instalācijas plašu komplekts (2gab.), | kompl.
3 | Distances vadības pults un funkciju komplekts - set AST-Pit - Bezvadu distances vadības pults ar radio signāla vadību - Automātiska plašu kustība - Automātiska plašu centrēšanas funkcija - Sinhrona šķērsvirziena un garenvirziena kustība k/a - Viena riteņa(plates) kustība | kompl.
5 | Hidraulisko šļūteņu komplekts 8 x 4,5 m AST-Pit. | kompl.
Bremžu parbaudes stends
6 | Bremžu parbaudes stends ar dalīto ruļļu bloku komplektu, elektroniska vadība 18t. BPS-Twin -13.8-RSE | kompl.
7 | 2. ātrumu pārbaude 2.6 un 5.2 km/h kravas auto pārbaudes iekārtai ( frekvenču pārveidotājs) t.sk. pārslēgs moto/vieglo auto/ kravas auto ( SVZ410318) SVZ410428 | kompl.
8 | Analogais displējs kravas auto bremžu pārbaudes iekārtai (SVZ410115) uz sienas stiprināms, kustīgs | kompl.
9 | Led apgaismojums SVZ210125 | kompl.
10 | Caurspidīgs aizsargajošs displēja aizsargs SVZ210119 | kompl.
11 | Papildus displēja statīvs digitālo displeju stiprinašanai | kompl.
12 | LED indikators bremzešanas speēku atšķiribai, 3 indikācijas | kompl.
13 | Disbalansa ( atšķirība starp labo un kreiso pusi) skala, 0-70% | kompl.
14 | Distances vadības pults ar signālu uztvērēju max. 12m, displēja vdība, izmērīto vērtību saglabašana un atkartošana, printešana ( 3.gab) | kompl.
15 | Ārējais signāla uztvērējs ( max 10m papildus) | kompl.
16 | Distances vadības pults t.sk. radio signal uztvērējs, (max. 50 m) funkcijas kā papildus ruļļu pacelšana | kompl.
17 | Printera interfeiss BPS-HGV, 5m kabelis A4 printerim, darbojas ar dist.vad.pulti | kompl.
18 | DIN A 4 printers (lāzera b/m) USB | kompl.
Digitālais displejs
19 | LED displejs visa veida bremžu pārb. Iekartām, testa līnijām, ka kombinēts 12-ciparu digitālais displejs ar 3 displeja laukiem bremžu spēka, amortizatoru, atšķirības, svara un spiedienu vērtībām - Mērījumu vērtības 0-99.99 - Korpusa izmērs 800x53x250mm, ciparu izmērs 55mm - Darbojas no 230 V, 12 m kabelis | kompl.
20 | Uzliekamu stiprinājumu komplekts (vairāku digitālo displeju izvietošanai) | kompl.
21 | Kustīgais savienojums displejam | kompl.
Datoru displeji un programmas: USB konverters vienmēr jāizmanto kā interfeiss starp elektrisko vadības bloku un datoru
22 | Datorprogramma LCD displejiem (ar autorizācijas kodu) - Visu bremžu pārb. Iekārtu bremžu spēku, atšķirības, asu skaita, režīmu, asu un riteņu svaru, bremžu spiedienu vērtībām. - Displeja rādījumi var tikt regulēti starp 0-4, un 0-40kN, ik par 4 kN soļiem. - Distances vadības pults nepieciešama datu saglabāšanai un izprintēšanai, saskaņā ar asu skaitu un bremžu aktivizēšanu - Izprintēšana tiek veikta caur datoru, Savienojums ar datoru ar Windows 10, 11 (tikai komplektā ar USB konverteri SVZ210348) | kompl.
23 | Live stream converter USB with software | kompl.
Programmas "SherlanePC-Truck" papildaprīkojums ar aktivizācijas kodu:
24 | Programmas"SherlanePC-Car" aktivizēšana uz programmu "SherlanePC-Truck" | kompl.
25 | Grafiskās programmas v/a un k/a, bremžu spēku līknes katrai asij un asu mijiedarbībai - Ar papildaprīkojumu “pneimatiskais spiediena devējs” papildus grafisks bremžu spiedienu attēls - Ar papildusaprīkojumu “pedāļa spēku mērītājs” papildus pedāļa spēka grafisko attēlu - Ar papildusaprīkojuma “svaru ierīce” papildus grafiskais attēls asu bremzēšanai saskaņā ar pārbaudes svaru un “EC Truck / Trailer” saskaņošana | kompl.
26 | Kalkulācijas programma pārbaudes svaram vienam vai vairākam asīm | kompl.
27 | Ārējs signāla uztvērējs (max.10 m papildus) | kompl.
28 | Distances vadības pults "Radio-M" datora displejam, t.sk. radio signal uztvērējs, (max. 50 m) funkcijas kā "Mechoscreen-M", papildus ruļļu pacelšana | kompl.
29 | "Kompakt" datora vadības kabinets ar monitoru, klaviatūru, peli, printeri | kompl.
30 | Datu interfeiss un datu pārraide “ASA network (general)” | kompl.
31 | Sherlane NET Modulis - PC-tīkla lietošanai un datu bāzes izmantošanai | kompl.
32 | Datu administrēšana ar lukturu regulēšanas iekārtu | kompl.
33 | Datu administrēšana ar gāzu analizatoru | kompl.
34 | Nobraukšanas palīdzība ar elektronisku rotācijas virziena kontroli visām br.pārb. iekārtām tikai komplektā ar papildaprīkojumu "Rotācijas un mērījumu virzienu reverss. (no 7.5 kW jaudas modeļiem nepieciešams 50A drošinātājs) | kompl.
Papildaprikojums
35 | Instalācijas rāmju k-ts BPS-Twin, karsti cinkots, sagatavots svaru ierīces montāžai | kompl.
36 | Ruļļu pacēlums abās pusēs par 40mm, | kompl.
37 | Vidējais vāks iekārtām , instalējot grīdā, max. slodze 9t | kompl.
38 | Ruļļu prizmu vāki, cinkoti, uzliekami, iekārtām(4daļas, katra 28kg) | kompl.
39 | Motori elektromehāniski bremzējami(2 vienības) iekārtām | kompl.
40 | Motori 2 x 11 kW, iekārtām , testa ātrums 2.6 km/ h, pie 50 % bremzēšanas 16 t, max bremžēšanas jauda 38 kN, | kompl.
41 | Ruļļu apsilde ar slēdzi uz el.vad. bloka | kompl.
42 | Motoru papildus aizsardzība | kompl.
43 | Svaru ierīce statiskai/dinamiskai pārbaudei (8 sensori) iekārtām  Lietojot kopā ar digitālajiem displejiem svari tiek pastāvīgi parādīti, nav nepieciešama dist. vadības pults | kompl.
44 | Hidrauliska ruļļu bloku pacelšana iekārtām BPS-Twin-13.0-13.8 izcēlums apt. 15cm, max celtspēja uz asi 12 t axle load, bedres un instalācijas rāmju izmēri saglabājas tie paši ar vai bez pacelšanas ierīces. Katram ruļļu blokam tiek montēti 4 cilindri un instalētas hidrauliskās līnijas | kompl.
45 | Drošības sistēma slodzes simulatoram, elektroniska slodzes kontrole svaru ierīcei (pārslēgs uz el.vad.bloka) | kompl.
46 | Ruļļu vāki, uzliekami, cinkoti iekārtām BPS-Twin-13.0 / 13.8 (6 daļas, katra 27 kg) | kompl.
47 | Bedres drošības sistēma "ALFA 2-B", līdz 1.20 m, 2 gaismu barjeras ar vadības bloku 25 m darbībai | kompl.
48 | Uz sienas montējama, viena gaismas barjera "ALFA 2-A", 700 mm | kompl.
Lukturu parbaudes iekārta
49 | Iekarta savienota kopēja sistemā, paredzeta lukturu parbaudei sabiedriskam transportam/ smāgiem auto. | kompl.
Dzīnēju atgažu parbaudes iekarta
50 | Iekarta savienota kopēja sistemā, paredzeta dumgašu parbaudei sabiedriskam transportam/ smāgiem auto.
Citi
51 | Kompleksa pārbaude un regulēšana, personāla apmācības akts | kompl.
52 | Izpilddokumentācija sagatavošana (montāžas un pārbaudes akti, deklarācijas, izpildshēmas, tehniskā dokumentācija, apstiprināti atzinumi saskaņā ar MK noteikumu Nr.238 6. un 7.pielikumu, sistēmas pieņemšanas akts, lietošanas insrukcija valsts valodā) | kompl.

## Transp_veidi_
| Transportlīdzekļa modelis | Garums, (mm) | Platums, (mm) | Augstums, (mm) | Pašmasa, (kg) | Pilna masa, (kg) | Slodze uz tiltiem (kg)
[7 empty] | Priekšējais tilts | Vidējais tilts | Aizmugurējais tilts
Autobusi | Ikarus Raba E-91 | 7901 | 2376 | 3062 | 7090-7160 | 9850 | 2800 | - | 4980
| MB Citaro 530 | 11950 | 2550 | 3011 | 11000 | 18000 | 3910 | - | 8460
| MB Citaro 530L | 14995 | 2550 | 3011 | 13250 | 25000 | 3640 | 7650 | 3480
| MB Citaro 530G | 17940 | 2550 | 3011 | 16000 | 28000 | 7245 | 10000 | 13000
| MB Citaro 530G (K) | 17940 | 2550 | 3076 | 16000 | 28000 | 7245 | 10000 | 13000
| Solaris -12 | 12000 | 2550 | 2850 | 11400 | 18000 | 4240 | - | 8770
| Solaris -15 | 14590 | 2550 | 2850 | 13500 | 24000 | 3780 | 7520 | 3460
| Solaris -18 | 18000 | 2550 | 2850 | 17500 | 28000 | 4870 | 4120 | 10210
| Solaris U18 E6 | 18000 | 2550 | 3250 | 17300 | 28000 | 7100 | 10000 | 11500
| Solaris U12 E6 N | 12000 | 2550 | 3200 | 12035 | 18745 | 7245 | - | 11500
| Solaris U18 E6 N | 18000 | 2550 | 3200 | 16870 | 28000 | 7245 | 10000 | 11500
| Solaris SU 18 E6NK1 | 18000 | 2550 | 3050 | 16750 | 28000 | 4700 | 3000 | 9050
| Solaris SU 12 E | 12000 | 2550 | 3300 | 12435 | 18745 | 4750 | - | 7685