## Sheet1
2.pielikums iepirkuma procedūras nolikumam “Traktoru 100-120 ZS ar aprīkojumu piegāde” identifikācijas Nr. RS/2023/79 (ar 08.12.2023. grozījumiem)
Nr.p.k. | Tehniskā specifikācija / Prasības | Tehniskais piedāvājums
1 | Traktors (nosaukums, modelis vai cita informācija, kas identificē preci).
Dzinējs
1.1 | Dīzeļdzinējs
1.2 | Dzinēja nominālā jauda ne mazāka kā 80 kW
1.3 | Dzinēja maksimālais griezes moments - ne mazāks kā 320 Nm
1.4 | Šķidruma dzesēšanas sistēma
1.5 | Aprīkots ar turbīnu
1.6 | Degvielas filtrs ar ūdens atdalītāju
1.7 | Paredzēts darbam aukstos klimatiskos apstākļos - aprīkots ar dzinēja bloka sildītāju 220 V
1.8 | Degvielas tvertnes tilpums - ne mazāks par 100 l
1.9 | Aizslēdzams degvielas tvertnes vāks
Transmisija
1.1 | Mehāniskā pārnesumu kārba ar hidraulisku reversu
1.11 | Pārnesumu skaits uz priekšu un aizmuguri, ne mazāk kā 16x8
1.12 | Reversa pārslēgs pie stūres
1.13 | Pastāvīga aizmugurējo riteņu piedziņa ar iespēju pieslēgt pilnpiedziņu 4x4
1.14 | Aprīkots ar diferenciāļa bloķētāju
1.15 | Maksimālais braukšanas ātrums uz priekšu, ne mazāk kā 38 km/h
1.16 | Hidrauliskā priekšējo riteņu stūrēšana
1.17 | Jūgvārpsta traktora priekšpusē, PTO 1000
1.18 | Jūgvārpsta traktora aizmugurē, PTO 540/1000
Bremzes
1.19 | Hidrauliskā 4 riteņu bremzēšana
1.2 | Atsevišķa labās un kreisās puses bremzēšanas iespēja
1.21 | Gaisa izvads piekabes bremzēm
1.22 | Aprīkots ar stāvbremzi
Riepas
1.23 | Aprīkots ar industriālajām riepām
Hidraulika
1.24 | Hidraulikas sūkņa ražība ne mazāk kā 80 l/min
1.25 | Abpusējās darbības hidroizvadi traktora aizmugurē, ne mazāk kā 3 pāri
1.26 | Abpusējās darbības hidroizvadi traktora priekšpusē,ne mazāk kā 2 pāri
Uzkares
1.27 | 2. kategorijas trīs punktu uzkare traktora aizmugurē ar mehānisko centrālo atsaiti
1.28 | Aizmugurējās uzkares celtspēja (roku galos) ne mazāk kā 3500 kg
1.29 | 2. kategorijas trīs punktu uzkare traktora priekšpusē ar mehānisko centrālo atsaiti
1.3 | Priekšējās uzkares celtspēja (roku galos) ne mazāk kā 1000 kg
1.31 | Priekšējās uzkares vadība, ar mehāniski darbināmu daudzfunkciju vadības sviru (džoistiks) vai atsevišķu sviru
1.32 | Aprīkots ar piekabes sakabi
1.33 | Aprīkots ar hidraulisko āķi
Ārējais izskats
1.34 | Rūpnīcas oriģinālais krāsojums (norādīt krāsas kodu RAL)
1.35 | 2 integrētas darba braukšanas gaismas traktora priekšā
1.36 | 2 gab. priekšējās papildus darba gaismas kabīnes augšpusē
1.37 | 2 gab. aizmugurējās papildus darba gaismas kabīnes augšpusē
1.38 | Zema profila LED bākuguns uz kabīnes jumta
1.39 | Aizmugurējo un priekšējo riteņu dubļu sargi, riteņu platumā
Kabīne
1.4 | Stiklota kabīne ar divām durvīm
1.41 | Vējstikls ar loga tīrītāju un mazgātāju
1.42 | Aizmugures stikls aprīkots ar loga tīrītāju un mazgātāju
1.43 | Kabīnes apsilde no dzinēja dzesēšanas sistēmas
1.44 | Kabīnes gaisa dzesēšanas sistēma - ar kondicionieri
1.45 | Vadītāja sēdeklis regulējams, aprīkots ar amortizāciju
1.46 | Regulējama augstuma stūres kolonna
1.47 | Aprīkota ar audio sitēmu, ar vismaz radiouztvērēju, USB ligzdu un skaļruņiem
1.48 | Kabīnes abos sānos uzstādīti atpakaļskata spoguļi
Gabarītu izmēri
1.5 | Platums ne vairāk kā 2525 mm
1.51 | Augstums ne vairāk kā 3000 mm
1.52 | Garanbāze ne vairāk kā 2525 mm
1.53 | Pašmassa ne vairāk kā 5200 kg
2 | Aprīkojums: Frontālais iekrāvējs
2.1 | Stāvoklis: jauns
2.2 | Iekrāvējs uz traktora montēts uz papildu rāmja
2.3 | Celšanas augstums ne mazāks kā 3000 mm
2.4 | Celtspēja augstākajā punktā ne mazāka kā 1100 kg
2.5 | Maksimālā celtspēja ne mazāka kā 1500 kg
2.6 | Iekrāvēja vadība ar sviru (joystick) no kabīnes
2.7 | Papildu viens hidroizvadu pāris pie kausa sakabes mehānisma
2.8 | Iekrāvēja hidrauliskā amortizācija
2.9 | EURO sakabe
2.1 | Atbalsta pēdas
2.11 | Peldošais režīms
3 | Aprīkojums: Pļaujmašīna
3.1 | Stāvoklis: jauns
3.2 | Pļaušanas platums ne vairāk kā 250 cm
3.3 | Regulējams pļaušanas augstums
3.4 | Kardānam jābūt komplektā
3.5 | Jugvārpstas jauda 540/1000 apg/min
3.6 | Savienojams ar 3 punktu uzkari 2. uzkares kategorijas
3.7 | Paredzēt traktoram ar jaudu ne mazāk kā 100 ZS
3.8 | Sānu nobīde hidrauliski ne mazāk kā 400 mm
3.9 | Veserīšu skaits “L” veida ne mazāk kā 20 gab.
3.1 | Pļaušanas krūmu diametrs ne mazāk kā 50 mm
3.11 | Transmisijas siksnu tips ķīļsiksnas ar automātisko spriegošanu jābūt komplektācijā
3.12 | Pārlodzes sajūgs
4 | Aprīkojums: Birste
4.1 | Stāvoklis: jauns
4.2 | Darba platums no 2300 mm līdz 2700 mm
4.3 | Birstes diametrs 700- 900 mm
4.4 | Montējams uz 3 punktu 2 kat. uzkares traktora aizmugurē
4.5 | 2 atbalsta riteņi
4.6 | 2 atbalsta kājas
4.7 | 1 hidromotors
4.8 | Hidrauliski maināms darba leņķis
4.9 | Savērsuma leņķis ne mazāks kā 200
4.1 | Eļļas plūsma līdz 120 l/min
4.11 | Aprīkots ar ātrajiem hidrosavienojumiem
4.12 | Hidrauliskais spiediens 170-300 bar
5 | Aprīkojums: Sniega lāpsta
5.1 | Stāvoklis: jauns
5.2 | "V" veida
5.3 | Uzstādāma uz trīs punktu uzkares traktora priekšpusē
5.4 | Lāpsta virziena mainīšanas veids : Hidraulisks no vienas hidraulikas sekcijas, ar mehāniski darbināmu daudzfunkciju sviru traktora kabīnē (kursorsvira)
5.5 | Aprīkots ar asmeņa aizsardzību
5.6 | Asmenis: gumijas nazis ar tekstila pildījumu
5.7 | 2 gab. atbalsta pēdas
5.8 | Aprīkots ar ātrajiem hidrosavienojumi
5.9 | Lāpstas platums izvērstā veidā 2400 - 2800 mm
5.1 | Lāpstas darba platums pagrieztā stāvoklī (ne mazāks kā 30°) ne vairāk kā 2500 mm, tā lai lāpstas platums traktora platumu pārsniedz ne vairāk kā 15 cm uz katru pusi
5.11 | Lāpstas darba platums pozīcijā "V" ne vairāk kā 2450 mm
5.12 | Lāpstas darba platums pozīcijā "Y" no 2100 līdz 2400 mm
5.13 | Lāpstas svars ne vairāk kā 650 kg
5.14 | Virsmaz kopēšanai veidota peldoša konstrukcija
5.15 | Trieciena aizsardzība
6 | Aprīkojums: Palešu dakšas
6.1 | Stāvoklis: jauns
6.2 | Stiprināmas uz frontālā iekrāveja ar EURO savienojumu
6.3 | Manuāli regulējams dakšu platums
6.4 | Dakšu celtspēja 2000 kg
6.5 | Palešu dakšu garums ne mazāk kā 1200 mm
6.6 | Palešu dakšu rāmis ražots no S355 vai līdzvērtīgas klases tērauda
7 | Aprīkojums: Šķeldotājs
7.1 | Stāvoklis: jauns
7.2 | Montējams uz 3 punktu 2 kat. uzkares traktora aizmugurē
7.3 | Paredzēts traktoram ar jaudu 100 ZS
7.4 | Maksimālais šķeldošanas diametrs ne mazāks kā 150 mm
7.5 | Šķeldas izmērs no 3 mm līdz 20 mm
7.6 | 2 ievilcējruļļi
7.7 | Paredzēts ielādei ar rokām
7.8 | Drošības rāmis ar STOP pogu pie padeves piltuves
7.9 | Ārkārtas STOP poga uz padeves piltuves
7.1 | Materiāla padeves pogas uz piltuves
7.11 | Kardāns
7.12 | Neatkarīga hidraulikas sistēma (darbojas no jūgvārpstas)
7.13 | Drošības rāmis pie padeves piltuves
7.14 | Jūgvārpstas jauda 540/1000 apg/min
7.15 | Nažu skaits ne mazāks kā 2
7.16 | No-Stress funkcija
7.17 | Izlādes trubas augstums ne mazāks kā 2000 mm
8 | Vispārīgie noteikumi
8.1 | Transporta līdzekļa kategorijai atbilstošs ugunsdzēšamais aparāts saskaņā ar 30.05.2017. Ministru kabineta noteikumi Nr. 295 “Noteikumi par transportlīdzekļu valsts tehnisko apskati un kontroli uz ceļa" prasībām"
8.2 | Aptieciņa, atstarojošā veste un avārijas trijstūris atbilstoši 30.05.2017. Ministru kabineta noteikumi Nr. 295 “Noteikumi par transportlīdzekļu valsts tehnisko apskati un tehnisko kontroli uz ceļa” prasībām"
8.3 | Piegādātājs veic transportlīdzekļa reģistrāciju VTUA uz Pasūtītāja vārda un nodrošina derīgu pirmreizējo tehnisko apskati.
8.4 | Piegādājot Pasūtītāja piegādes adresē, degvielas tvertnē jābūt ne mazāk kā 10 litriem degvielas
8.5 | Standarta ražotāja garantijas nosacījumi, traktoram - ne mazāk kā 36 mēneši vai 2000 m/h; aprīkojumam - 12 mēneši no piegādes dienas.
8.6 | Lietošanas instrukcija Latviešu valodā
8.7 | Garantijas remontu un apkopju nodrošinājums Rīgā vai izbraukumā uz tehnikas atrašanās vietu. Jānorāda ražotāja ražotāja vai tā reģionālā pārstāvja apliecināts garantijas servisa pakalpojumu sniedzējs un tā atrašanās vieta.
9 | Traktora tehniskais stāvoklis
9.1 | Stāvoklis: jauns
9.2 | Ražošanas gads: ne vēlāk par 2023. gadu
10 | Daudzums
10.1 | Riteņu traktors 2 gab.
10.2 | Aprīkojums: Frontālais iekrāvējs 2 gab.
10.3 | Aprīkojums: Pļaujmašīna 1 gab.
10.4 | Aprīkojums: Birste 2 gab.
10.5 | Aprīkojums: Sniega lāpsta 2 gab.
10.6 | Aprīkojums: Palešu dakšas 1 gab.
10.7 | Aprīkojums: Šķeldotājs 1 gab.