## 1.daļa - Jelgavas 37
DARBU DAUDZUMU UN FINANŠU PIEDĀVĀJUMS
Brauktuves segumu atjaunošana Jelgavas ielā 37, Rīgā
(būvdarbu veids vai konstruktīvā elementa nosaukums)
Objekta nosaukums |  | Segumu atjaunošana
Būves nosaukums |  | Brauktuves, ietves, laukumi
Objekta adrese |  | RP SIA "Rīgas Satiksme" objekti (Rīgas stiksmes objekti var atrasties pilsētas ielu sarkanajās līnijās)
Nr.p.k. | Kods | Objekts/Būvdarbu nosaukums | Mērvienība | Daudzums | Vienības izmaksas | [5 empty] | Kopā uz visu apjomu
[5 empty] | Laika norma (c/h) | Darba samaksas likme (euro/h) | Darba alga (euro) | Būvizstrādājumi (euro) | Mehānismi (euro) | Kopā (euro) | Darbietilpība (c/h) | Darba alga (euro) | Būvizstrādājumi (euro) | Mehānismi (euro) | Summa (euro)
1 |  | Jelgavas iela 37, Rīga
1.1. | Līg.cena | Asfalta seguma frēzēšana h=5 cm, transports uz būvdarbu veicēja atbērtni un utilizācija vai saglabāšana atkārtotai izmantošanai | m2 | 2800
1.2. | Līg.cena | Asfalta izlīdzinošās kārtas ieklāšana | t | 95.2
1.3. | Līg.cena | Karstā asfalta dilumkārta AC11surf (AADTj, pievestā 1501-3500) seguma ieklāšana h=5cm | m2 | 2800
1.4. | Līg.cena | Asfalta šuvju apstrāde ar bituma mastiku | m | 1820
1.5. | Līg.cena | Ceļa/brauktuves apmales nomaiņa | m | 25
1.6. | Līg.cena | Apzaļumošana ar augu zemi NN-3, zāliena sējiens ar melnzemes bērumu, h=15cm | m2 | 12.5
1.7. | Līg.cena | Komunikāciju lūku nomaiņa uz peldošajām | gab | 2
1.8. | Līg.cena | Lietus ūdens pieņēmēja nomaiņa | gab | 1
Kopā, Jelgavas iela 37:
PVN: |  |  | % | 21
Pavisam kopā:

## 1.daļa - Parādes 26A
DARBU DAUDZUMU UN FINANŠU PIEDĀVĀJUMS
Brauktuves, laukuma segumu atjaunošana Parādes iela 36A, Rīgā
(būvdarbu veids vai konstruktīvā elementa nosaukums)
Objekta nosaukums |  | Segumu atjaunošana
Būves nosaukums |  | Brauktuves, ietves, laukumi
Objekta adrese |  | RP SIA "Rīgas Satiksme" objekti (Rīgas stiksmes objekti var atrasties pilsētas ielu sarkanajās līnijās)
Nr.p.k. | Kods | Objekts/Būvdarbu nosaukums | Mērvienība | Daudzums | Vienības izmaksas | [5 empty] | Kopā uz visu apjomu
[5 empty] | Laika norma (c/h) | Darba samaksas likme (euro/h) | Darba alga (euro) | Būvizstrādājumi (euro) | Mehānismi (euro) | Kopā (euro) | Darbietilpība (c/h) | Darba alga (euro) | Būvizstrādājumi (euro) | Mehānismi (euro) | Summa (euro)
2 |  | Parādes iela 36A, Rīga
2.1 | Līg.cena | Asfalta seguma frēzēšana h=5 cm, transports uz būvdarbu veicēja atbērtni un utilizācija vai saglabāšana atkārtotai izmantošanai | m2 | 937
2.2. | Līg.cena | Karstā asfalta dilumkārta AC11surf (AADTj, pievestā 1501-3500) seguma ieklāšana h=5cm | m2 | 937
2.3. | Līg.cena | Asfalta šuvju apstrāde ar bituma mastiku | m | 380
Kopā, Parādes iela 36A:
PVN: |  |  | % | 21
Pavisam kopā:

## 1.daļa - Kleistu 28
DARBU DAUDZUMU UN FINANŠU PIEDĀVĀJUMS
Laukuma segumu atjaunošana iebrauktuvē pie vārtiem Kleistu ielā 28, Rīgā
(būvdarbu veids vai konstruktīvā elementa nosaukums)
Objekta nosaukums |  | Segumu atjaunošana
Būves nosaukums |  | Brauktuves, ietves, laukumi
Objekta adrese |  | RP SIA "Rīgas Satiksme" objekti (Rīgas stiksmes objekti var atrasties pilsētas ielu sarkanajās līnijās)
Nr.p.k. | Kods | Objekts/Būvdarbu nosaukums | Mērvienība | Daudzums | Vienības izmaksas | [5 empty] | Kopā uz visu apjomu
[5 empty] | Laika norma (c/h) | Darba samaksas likme (euro/h) | Darba alga (euro) | Būvizstrādājumi (euro) | Mehānismi (euro) | Kopā (euro) | Darbietilpība (c/h) | Darba alga (euro) | Būvizstrādājumi (euro) | Mehānismi (euro) | Summa (euro)
7 |  | Iebrauktuve pie vārtiem Kleistu ielā 28, Rīga
7.1. | Līg.cena | Zemes klātnes ierakuma būvniecība un transportēšana uz būvdarbu veicēja atbērtni, h=37 cm | m3 | 14
7.2. | Līg.cena | Salizturīgās kārtas (grants maisijums 0/16) būvniecība, h=12 cm | m3 | 3.6
7.3. | Līg.cena | Akmens pamatnes izbūve no šķembu maisījuma 0/32 mm ar ANT piedevu 0,007 % un cementu 4%, h=15 cm | m2 | 30
7.4. | Līg.cena | Akmens pamatnes izbūve no šķembu maisījuma 0/32 mm ar ANT piedevu 0,007 % un cementu 4%, h=10 cm | m2 | 30
7.5. | Līg.cena | Smilts cementa maisījum attiecībā 1:4, h=5 cm | m3 | 1.5
7.6. | Līg.cena | Betona bruģakmeņa TAVR (biezums 8cm) seguma atjaunošana/pārlikšana ar iestrādi, esošs bruģis | m2 | 27
7.7. | Līg.cena | Betona bruģakmeņa TAVR (biezums 8cm) seguma atjaunošana/pārlikšana ar iestrādi, jauns bruģis (10% no kopēja apjoma) | m2 | 3
KOPĀ Izbrauktuve pie vārtiem Kleistu ielā 28, Rīga:
PVN: |  |  | % | 21
Pavisam kopā:

## 2.daļa - Hipokrāta 2H
DARBU DAUDZUMU UN FINANŠU PIEDĀVĀJUMS
Brauktuves, ietvju segumu atjaunošana Hipokrāta iela 2H, Rīgā
(būvdarbu veids vai konstruktīvā elementa nosaukums)
Objekta nosaukums |  | Segumu atjaunošana
Būves nosaukums |  | Brauktuves, ietves, laukumi
Objekta adrese |  | RP SIA "Rīgas Satiksme" objekti (Rīgas stiksmes objekti var atrasties pilsētas ielu sarkanajās līnijās)
Nr.p.k. | Kods | Objekts/Būvdarbu nosaukums | Mērvienība | Daudzums | Vienības izmaksas | [5 empty] | Kopā uz visu apjomu
[5 empty] | Laika norma (c/h) | Darba samaksas likme (euro/h) | Darba alga (euro) | Būvizstrādājumi (euro) | Mehānismi (euro) | Kopā (euro) | Darbietilpība (c/h) | Darba alga (euro) | Būvizstrādājumi (euro) | Mehānismi (euro) | Summa (euro)
3 |  | Hipokrāta iela 2H, Rīga
3.1. | Līg.cena | Asfalta seguma frēzēšana h=5 cm, transports uz būvdarbu veicēja atbērtni un utilizācija vai saglabāšana atkārtotai izmantošanai | m2 | 900
3.2. | Līg.cena | Karstā asfalta dilumkārta AC11surf (AADTj, pievestā 1501-3500) seguma ieklāšana h=5cm | m2 | 900
3.3. | Līg.cena | Asfalta šuvju apstrāde ar bituma mastiku | m | 250
3.4. | Līg.cena | Komunikāciju lūku nomaiņa uz peldošajām | gab | 2
3.5. | Līg.cena | Komunikāciju lūku nomaiņa uz peldošajām (ietve) | gab | 1
3.6. | Līg.cena | Lietus ūdens pieņēmēja nomaiņa | gab | 2
3.7. | Līg.cena | Ceļa/brauktuves apmales nomaiņa | m | 123
3.8. | Līg.cena | Ietvju pamata kārtas hdziļums=12cm, minerālmateriālu maisījuma 0/45 N-III klases ierīkošana 1ai tipa segumam | m2 | 185
3.9. | Līg.cena | Asfalta seguma 1ai tipa ieklāšana | m2 | 185
3.10. | Līg.cena | Asfalta šuvju apstrāde ar bituma mastiku | m | 5
3.11. | Līg.cena | Apzaļumošana ar augu zemi NN-3, zāliena sējiens ar melnzemes bērumu, h=15cm | m2 | 61.5
Kopā, Hipokrāta iela 2H:
PVN: |  |  | % | 21
Pavisam kopā:

## 2.daļa - Ganību dambis 32
DARBU DAUDZUMU UN FINANŠU PIEDĀVĀJUMS
Laukuma segumu atjaunošana Ganību dambis 32, Rīgā
(būvdarbu veids vai konstruktīvā elementa nosaukums)
Objekta nosaukums |  | Segumu atjaunošana
Būves nosaukums |  | Brauktuves, ietves, laukumi
Objekta adrese |  | RP SIA "Rīgas Satiksme" objekti (Rīgas stiksmes objekti var atrasties pilsētas ielu sarkanajās līnijās)
Nr.p.k. | Kods | Objekts/Būvdarbu nosaukums | Mērvienība | Daudzums | Vienības izmaksas | [5 empty] | Kopā uz visu apjomu
[5 empty] | Laika norma (c/h) | Darba samaksas likme (euro/h) | Darba alga (euro) | Būvizstrādājumi (euro) | Mehānismi (euro) | Kopā (euro) | Darbietilpība (c/h) | Darba alga (euro) | Būvizstrādājumi (euro) | Mehānismi (euro) | Summa (euro)
4 |  | Ganību dambis 32, Rīga
4.1. | Līg.cena | Asfalta seguma frēzēšana h=45 mm, transports uz būvdarbu veicēja atbērtni un utilizācija vai saglabāšana atkārtotai izmantošanai | m2 | 3000
4.2. | Līg.cena | Asfalta izlīdzinošās kārtas ieklāšana | t | 102
4.3. | Līg.cena | Karstā asfalta dilumkārta SMA 11 (AADTj, pievestā 1501-3500) seguma ieklāšana h=45 mm | m2 | 3000
4.4. | Līg.cena | Asfalta šuvju apstrāde ar bituma mastiku | m | 1820
4.5. | Līg.cena | Komunikāciju lūku nomaiņa uz peldošajām | gab | 6
4.6. | Līg.cena | Lietus ūdens pieņēmēja nomaiņa | gab | 1
Kopā, Ganību dambis 32:
PVN: |  |  | % | 21
Pavisam kopā:

## 2.daļa - Abrenes GALAPUNKTS
DARBU DAUDZUMU UN FINANŠU PIEDĀVĀJUMS
Brauktuves segumu atjaunošana Abrenes ielas GALAPUNKTĀ, Rīgā
(būvdarbu veids vai konstruktīvā elementa nosaukums)
Objekta nosaukums |  | Segumu atjaunošana
Būves nosaukums |  | Brauktuves, ietves, laukumi
Objekta adrese |  | RP SIA "Rīgas Satiksme" objekti (Rīgas stiksmes objekti var atrasties pilsētas ielu sarkanajās līnijās)
Nr.p.k. | Kods | Objekts/Būvdarbu nosaukums | Mērvienība | Daudzums | Vienības izmaksas | [5 empty] | Kopā uz visu apjomu
[5 empty] | Laika norma (c/h) | Darba samaksas likme (euro/h) | Darba alga (euro) | Būvizstrādājumi (euro) | Mehānismi (euro) | Kopā (euro) | Darbietilpība (c/h) | Darba alga (euro) | Būvizstrādājumi (euro) | Mehānismi (euro) | Summa (euro)
5 |  | Abrenes ielas GALAPUNKTS, Rīga
5.1. | Līg.cena | Asfalta seguma frēzēšana h=45 mm, transports uz būvdarbu veicēja atbērtni un utilizācija vai saglabāšana atkārtotai izmantošanai | m2 | 30
5.2. | Līg.cena | Karstā asfalta dilumkārta SMA 11 (AADTj, pievestā 1501-3500) seguma ieklāšana h=45 mm | m2 | 30
5.3. | Līg.cena | Asfalta šuvju apstrāde ar bituma mastiku | m | 34
Kopā, Abrenes ielas GALAPUNKTS, Rīga:
PVN: |  |  | % | 21
Pavisam kopā:

## 2.daļa - Vestienas 35
Pielikums Nr.1.6
DARBU DAUDZUMU UN FINANŠU PIEDĀVĀJUMS
Laukuma segumu atjaunošana Vestienas ielā 35, Rīgā
(būvdarbu veids vai konstruktīvā elementa nosaukums)
Objekta nosaukums |  | Segumu atjaunošana
Būves nosaukums |  | Brauktuves, ietves, laukumi
Objekta adrese |  | RP SIA "Rīgas Satiksme" objekti (Rīgas stiksmes objekti var atrasties pilsētas ielu sarkanajās līnijās)
Nr.p.k. | Kods | Objekts/Būvdarbu nosaukums | Mērvienība | Daudzums | Vienības izmaksas | [5 empty] | Kopā uz visu apjomu
[5 empty] | Laika norma (c/h) | Darba samaksas likme (euro/h) | Darba alga (euro) | Būvizstrādājumi (euro) | Mehānismi (euro) | Kopā (euro) | Darbietilpība (c/h) | Darba alga (euro) | Būvizstrādājumi (euro) | Mehānismi (euro) | Summa (euro)
6 |  | Vestienas iela 35, Rīga
6.1. | Līg.cena | Asfalta seguma frēzēšana h=5 cm, transports uz būvdarbu veicēja atbērtni un utilizācija vai saglabāšana atkārtotai izmantošanai | m2 | 1200
6.2. | Līg.cena | Karstā asfalta dilumkārta AC11surf (AADTj, pievestā 1501-3500) seguma ieklāšana h=5cm | m2 | 1200
6.3. | Līg.cena | Asfalta šuvju apstrāde ar bituma mastiku | m | 608
Kopā, Vestienas iela 35, Rīga:
PVN: |  |  | % | 21
Pavisam kopā: