## specifikacija
TEHNISKĀ SPECIFIKĀCIJA
raidera ar piederumiem piegāde
aktualizēta 2022. gada 18. maijā
Pasūtītājs: Rīgas pašvaldības sabiedrība ar ierobežotu atbildību „Rīgas satiksme”, reģistrācijas numurs 40003619950.
Vispārīgā informācija par iepirkuma priekšmetu: Pasūtītājs ir ieinteresēts iegādāties raideri ar vairākiem piederumiem (komplektējošām daļām) darbam dažādos klimatiskajos apstākļos. Iespējamais piegādātājs ir tiesīgs piedāvāt preci ar nebūtiskajām atšķirībām (ekvivalenta preci).
1 | Vēlamā prece | Prasības | Piedāvātā prece | Specifikācija | Piezīme
| Raiders bez pļaušanas bloka |  | [nosaukums]
| Daudzums | 1
| Tīrā jauda pie esošajiem apgriezieniem, Enerģija | 15,6 kW - 23 kW
| Cilindra darba tilpums | 726 сm³ - 850 сm³
| Cilindri | 2cil. - 4 cil.
| Oglekļa dioksīda emisijas (CO2 EU V) | 890 g/kWh - 792 g/kWh
| Akumulatora kapacitāte | 24 Ah
1.1 | Vēlamā prece | Prasības | Specifikācija | Piezīme
Piedāvātā raidera pļaušanas bloks
| Daudzums | 1
| Pļaušanas platums, Min-Max | 122 cm - 135 cm
| Pļaušanas augstums, Min | 25 mm - 35 cm
| Pļaušanas augstums, Max | 80 mm - 90 mm
| Nažu ieslēgšana | Elektriskā sajūga - hidrauliskā sajūga
Izmēri:
| Riteņu bāze | 100 cm - 120 cm
| Klīrenss | 105 mm - 115 cm
| Bāzes mašīna, garums | 205 cm - 215 cm
| Bāzes mašīna, platums | 98 cm - 112 cm
| Bāzes mašīna, augstums | 117,4 cm - 125 cm
| Maksimālā vilktspēja | 200 kg - 230 kg
Piedziņas sistēma:
| Transmisijas tips | Hidrostatiska
| Piedziņas metode | Divu pedāļu vadība
| Ātrums uz priekšu, min-max max | 13 km/h - 16 km/h
Aprīkojums
| Sēdekļa amortizācija | Jā
| Sēdekļa tips | Premium
| Stundu skaitītājs | Ciparu - digitālais
| Sēdekļa atzveltnes augstums | Augsts
| Paceļams sēdeklis | Jā
| Stūres tips | Professional
| Stāvbremze, veids | Disks
Vibrācija
| Stūres vibrāciju līmenis | 2 m/s² - 3 m/s²
| Sēdekļa vibrāciju līmenis | 0.5 m/s² -0,7 m/s²
Skaņa un troksnis
| Skaņas spiediena līmenis pie operatora auss | 72dB(A) - 88 dB(A)
| Garantētais skaņas līmenis (LWA) | 92 dB(A) - 103 dB(A)
| Izmērītais skaņas intensitātes līmenis | 92 dB(A) 102 dB(A)
1.2 | Vēlamā prece | Prasības | Specifikācija | Piezīme
Piedāvātā raidera rotējoša birste
| Daudzums | 1
| Leņķa pielāgojamība, kreisā | 20 ° - 30 °
| Leņķa pielāgojamība, laba puse | 20 ° - 30 °
| Leņķa maiņas soļi | 3
| Diametrs mm | 400 mm -500 mm
| Piedziņas sistēma | Belt - hidraulika
| Slotu skaits | 33 - 55
| Riepu izmērs | 100 mm - 120 mm
| Svars | 65 kg
| Darbības platums | 120 cm - 150 cm
1.3 | Vēlamā prece | Prasības | Specifikācija | Piezīme
Piedāvātā raidera spriguļnažu pļāvējs
| Daudzums | 1
| Naži | 112 gab. - 118 gab
| Pļaušanas augstums, Max | 75 mm - 90 mm
| Pļaušanas augstums, Min | 30 mm - 40 mm
| Piedziņas sistēma | Belt
| Riepu izmērs | 140 mm - 160 mm
| Darbības platums | 100 cm - 135 cm
1.4 | Vēlamā prece | Prasības | Specifikācija | Piezīme
Piedāvātā raidera sniega pūtējs
| Daudzums | 1
| Leņķa pielāgojamība, kreisā | 105 ° - 115°
| Leņķa pielāgojamība, laba puse | 105 ° - 115 °
| Pūtēja tips | Vienpakāpju
| Piedziņas sistēma | Belt
| Ieejas augstums | 47 cm - 55 cm
| Darbības platums | 120 cm - 135cm
1.5 | Vēlamā prece | Prasības | Specifikācija | Piezīme
Piedāvātā raidera v-veida lokāma lāpsta
| Daudzums | 1
| Leņķa pielāgojamība, kreisā | 27 ° - 36 °
| Leņķa pielāgojamība, laba puse | 27 ° - 36 °
| Darbības platums | 142 cm - 152cm