## Sheet1
Tehniskā specifikācija
Sastatnes atbilst:
Latvijas standartiem LVS EN 12810-1 "Fasāžu sastatnes no rūpnieciski ražotiem komponentiem – 1. daļa: Izstrādājumu specifikācija", LVS EN 12810-2 "Fasāžu sastatnes no rūpnieciski ražotiem komponentiem – 2. daļa: Īpašas metodes konstrukciju projektēšanai", LVS EN 12811-1 "Pagaidu darba iekārtas – 1. daļa: Sastatnes – konstrukcijas prasības un vispārīgais dizains", LVS EN 12811-3 "Pagaidu darba iekārtas – 3. daļa: Slodzes pārbaude" un LVS EN 1004 "No rūpnieciski ražotiem elementiem izgatavoti pārvietojamie torņi, kas paredzēti pieejām un strādāšanai. Materiāli, izmēri, aprēķina slodzes, drošības un konstrukciju prasības".
Pasūtītājs patur tiesības izvēlēties preces mazākā apjomā, ja piedāvājums pārsniegs plānotās izmaksas.
Piedāvātajām sastatnēm ir jābūt komplektējamām ar LAYHER ražotajām fasādes sastetnēm.
Nr.p.k. | Parsības | Daudzums | Ilustrācija | Apraksts | Cena | Atlaide(%) | Cena ar atlaidi | Summa(eur)
1 | Regulējams tērauda rāmis 2 x 0,73 m, caurule Ø 48,3 mm. | 72
2 | Karsti cinkots tērauds, portāla rāmis GP 2,20 x 1.5 m, caurule Ø 48,3 mm. Piederumi - sastatņu garenvirziena barjera ar kronšteinu margu kastēm | 10
3 | Karsti cinkots tērauds, tērauda balansēšanas rāmis GP 1,5 x 0,73 m, caurule Ø 48,3 mm. Ar margu kasti un borta konusiem. | 5
4 | Karsti cinkota tērauda rāmis GP 0,66 x 0,73 m. Caurule Ø 48,3 mm | 5
5 | Karsti cinkots tērauda balustrādes rāmis 2,00 x 0,73 m. Caurule Ø 48,3 mm. | 5
6 | Cinkota tērauda kronšteina konsoles elements 1 x 0,73 m. Caurule Ø 48,3 mm. | 10
7 | Regulējama pamatnes bāze fasādes sastatnēm. Materiāls karsti cinkots tērauds. Maksimālais vārpstas gājiens 41 cm. Krāsu un griezuma marķējums vārpstas ceļa ierobežošanai. Ārējais diametrs 38 mm Izturīgs un pašattīrošs apaļš pavediens Izturīga pamatplāksne 150 x 150 mm. Vārpstas uzgriežņa ārējā spārna izmērs 205 mm, bez bloķēšanas ierīces. Diametrs: Ø 38 mm. | 144
8 | Regulējama pamatnes plātne 150 pastiprināta. Materiāls karsti cinkots tērauds. Maksimālais vārpstas gājiens 82 cm. Krāsu un griezuma marķējums vārpstas ceļa ierobežošanai Ārējais diametrs 38 mm. Izturīgs un pašattīrošs apaļš pavediens. Izturīga pamatplāksne 150 x 150 mm. Vārpstas uzgriežņa ārējā spārna izmērs 205 mm. Bez bloķēšanas ierīces Bezsistēmas piederumi sastatnēm. Diametrs: Ø 38 mm | 10
9 | bezsistēmas kāju vārpsta 60 (pastiptināta) fasādes sastatnēm, augstumā regulējamā, grozāma ap savu asi. Diametrs: Ø 38 mm. Materiāls karsti cinkots tērauds Maksimālais vārpstas gājiens 32 cm Krāsu un griezuma marķējums vārpstas ceļa ierobežošanai Ārējais diametrs 38 mm Izturīgs un pašattīrošs apaļš pavediens Grozāma cieta pamatplāksne 150 x 150 mm Vārpstas uzgriežņa ārējā spārna izmērs 205 mm | 10
10 | U-Tērauda pamatne T4 Platums 0,32 m Garums 2,57 m Izlietot līdz 5. klases ielādei Karsti cinkots tērauds Perforēta, neslīdoša darba virsma | 90 | T4 - ko tas nozīmē?
11 | BE U-Tērauda pamatne T4 Platums 0,32 m Garums 2,07 m Izlietot līdz 6. klases ielādei Karsti cinkots tērauds Perforēta, neslīdoša darba virsma | 6
12 | BE U-Tērauda pamatne T4 Platums 0,32 m Garums 3,07 m Izlietot līdz 4. klases ielādei Karsti cinkots tērauds Perforēta, neslīdoša darba virsma | 6
13 | U pamatenes klāja pāreja 2.57 x 0.61 m ar integrētām grīdas kāpnēm, ar lūku. Platums 0,61 m Garums 2,57 m Līdz 3. klases ielādei Alumīnija spar profils ar kniedētiem tērauda vāciņiem Saplākšņa panelis BFU 100G ar fenola sveķu pārklājumu un puves aizsardzību Ar integrētām grīdas kāpnēm Viegls, neslīdošs un viegli sakraujams | 6
14 | Atsevišķa tērauda marga 2,57 m. Caurule Ø 33,7 mm | 90
15 | Atsevišķa tērauda marga 2,07 m. Caurule Ø 33,7 mm | 6
16 | Atsevišķa tērauda marga 3,07 m. Caurule Ø 33,7 mm | 6
17 | Augšējais starpposma rāmis, margu atbalstam, tērauds 1,00 x 0,73 m. Caurule Ø 48.3 mm | 72
18 | Augšējais gala rāmis priekšējo margu atbalstam, tērauds 1,00 x 0,73 m. Caurule Ø 48,3 mm | 20
19 | Diagonālā sasaite ar ķīļa pus-sakabi 2,8 m | 5
20 | Diagonālā sasaite ar ķīļa pus-sakabi, 3,2 m | 20
21 | Diagonālā sasaite ar ķīļa pus-sakabi, 3,6m | 5
22 | Sekcijas diagonālais savienojums rāmim ar rāmi 1,77 m 19 WS. Caurule Ø 48,3 mm | 10
23 | Ķīļu grozāma sakabes uzmava | 10
24 | Ātrās sakabes sienas saite 97, 0,69 m. Caurule Ø 48,3 mm | 30
25 | Ķīļveidīga sakabe, platums 19 mm | 30
26 | Tērauda dubultā gala marga 0,73 m. Caurule Ø 33,7 mm. Atslēgas platums 19 mm. | 20
27 | Aizasargmargu slīpā aizsargstieņa uzmavas savienojums. Savienošana ar kārbu un drošības ķīli Ķīļveida galva stiprināšanai - montāža bez iespējamas atslēgas Var izmantot caurulei Ø 48,3 mm | 10
28 | Aizsargmargas savienojums ar euro rāmi. Ātra iekšējo margu montāža Montāža, pievienojoties un pagriežot | 10
29 | Konsoles kronšteins pastriprināts ar iznesumu 0,73m, ar cauruļu savienotāju, atslēgas platums 19 mm | 10
30 | Ātri savienojams kājas dēlis 0,73 m. Materiāls koks Izmēri 0,73 m x 0,15 m | 20
31 | Ātri savienojams kājas dēlis 2,07 m. Materiāls koks Izmēri 2,07 m x 0,15 m | 5
32 | Ātri savienojams kājas dēlis 3,07m. Materiāls koks Izmēri 3,07 m x 0,15 m | 5
33 | Ātri savienojams kājas dēlis 2,57 m. Materiāls koks Izmēri 2,57 m x 0,15 m | 80
34 | Režģa sija 5,14 m | 10
35 | Režģa sijas sakabe. 90° savienojumam uz cauruļu ass ar Ø 48,3mm Atslēgas platums 19 | 10
36 | Tērauda vidējais škēsstienis režģa sijai 0,73 m | 10
37 | Sija rāmja režģa sijai 0,73 m | 10
38 | Alumīnija apakšēja pārsedzes sija 2,57 m | 10
39 | Alumīnija apakšēja pārsedzes sija 3,07 m | 10
40 | Spunde 0,19 m ar tapu | 10
41 | Malu aizsardzības skava. (Parapeta skava) Kontroles diapazons:16 - 33 cm Garums 0,58 m Diametrs Ø 38 mm | 20
42 | Ātri savienojams aizsargbarjeru stienis. 0,88 m parapeta skavai | 20
43 | Tapu paletes montāžas rāmis 0,73 m Ārējie izmēri 1,20 x 0,77 m Materiāls cinkots tērauds | 4
44 | Drošības stienis (rāmja tapas paletes regulēšanai). Garums 1,20 m Materiāls cinkots tērauds Regulēšanas rāmja tapas paletei 0,73 m un 1,09 m | 4
45 | Atbalsta stienis rāmja paletei, garums 1,12 m, drošības slēgmehānisms rāmja tapas paletes regulēšanai. Materiāls cinkots tērauds rāmja tapas paletes regulēšanai 0,73 m un 1,09 m | 4
46 | Alumīnija izbīdāma montāžas aizsargmarga 20,07/3,07 m | 9
47 | Paplatinājuma priekšējais aizargbarjeras balsts | 10
48 | Tērauda balansēšanas rāmis. Materiāls karsti cinkots tērauds Augstums 1,00 m Platums 0,73 m Ar bezceļu kasti un borta konusiem. Caurule Ø 48,3 mm | 5
49 | Nokrišņu aizsardzības barjera augšējā līmenī | 20
50 | Dubultā skavas sakabe 19 mm. Cinkots tērauds izmantošanai uz tērauda un alumīnija caurulēm | 70
51 | Grozāma skavas sakabe 19 MM jebkuram cauruļu leņķiskam savienojumam ar Ø 48.3mm B klase, EN 74-1 SW B C3 M, kvalitāte uzraudzīta izmantošanai B klasē uz tērauda un alumīnija caurulēm. Atslēgas platums 19 | 40
52 | Tērauda sastatņu caurule 1,5 m. Garums 1,50m Ø 48,3 Biezums 4,0 mm Karsti cinkots tērauds Saskaņā ar DIN EN 39 | 20
53 | Sarkana bloķēšanas tapa. Tērauds. Diametrs Ø 11 mm | 20
|  |  |  | Kopā: | 0 |  |  | 0