## ELT_06_GD_32
“Pazemes kabeļa nomaiņa posmā T50460 – sadalne GS-1– sadalne SS-0 1. trolejbusa parka teritorijā Ganību dambī 32, Rīgā”
Lokālā tāme
Pielikums Nr.
1.TP pēcuzskaites ārējā elektroapgāde. Ganību dambis 32, Rīga
(būvdarbu veids vai konstruktīvā elementa nosaukums)
Objekta nosaukums |  | Elektrības pēcuzskaites ārējā elektroapgāde
Būves nosaukums |  | Trolejbusa parks
Objekta adrese |  | Ganību dambis 32, Rīga
Pasūtījuma Nr.
Tāme sastādīta _____. gada tirgus cenās, pamatojoties uz ELT daļas rasējumiem. Tāmes izmaksas ____________ euro | [10 empty] | Tāme sastādīta _____. gada ____. ____________
Ja Lokālajā tāmē, būvprojekta dokumentācijā un tā pielikumos norādīti konkrēti būvizstrādājumu, būvizstrādājumu ražotāju, preču (materiālu), iekārtu vai standarta nosaukumi, klases vai kāda cita norāde uz specifisku preču (materiālu) izcelsmi, īpašu procesu, zīmolu vai veidu, pretendents var piedāvāt ekvivalentas preces vai atbilstību ekvivalentiem standartiem, kas atbilst tehniskās specifikācijas, būvprojekta dokumentācijas prasībām un parametriem.
Ekvivalences skaidrojums - par ekvivalentu iepirkuma ietvaros piegādājamajai precei (materiālam) vai būvizstrādājumam tiks uzskatīta prece (materiāls), kura/š ir ekvivalenta/s pieprasītajai pēc to funkcionalitātes un tehniskajām iespējām. Piedāvātajai precei (materiālam) jābūt arī ekonomiski ekvivalentai/am attiecībā uz izmaksām, kas varētu rasties preces (materiāla) ieviešanas un lietošanas laikā.
Funkcionalitāte tiek uzskatīta par ekvivalentu arī tad, ja piedāvātajai precei (materiālam) tā ir plašāka, nekā pieprasītajai (tomēr ietver pieprasītās preces (materiāla) funkcionalitāti pilnā apjomā).
Ja Pretendents izvēlas norādītajiem materiāliem, būvizstrādājumiem, iekārtām, aprīkojumam utt., piedāvāt ekvivalentu, tad attiecīgajā pozīcijā jānorāda piedāvātā ekvivalenta nosaukums, kā arī pie tehniskā piedāvājuma jāiesniedz salīdzinoša tabula, kurā norādīts prasāmā un piedāvātā ekvivalenta tehniskais salīdzinājums
Nr. p. k. | Kods* | Būvdarbu nosaukums | Mērvienība | Daudzums | Vienības izmaksas | [5 empty] | Kopā uz visu apjomu
[5 empty] | laika norma (c/h) | darba samaksas likme* (euro/h) | darba alga | būvizstrā-dājumi | mehā-nismi | kopā | darbie- tilpība (c/h) | darba alga | būvizstrā-dājumi | mehā-nismi | summa
Elektromontāžas darbi
1 | Līg.cena | Tranšejas rakšana un aizbēršana viena līdz divu kabeļu (caurules) gūldīšanai 0,7 m dziļumā | m | 118 | 0 | 0 | 0 | 0 | 0 | 0 | 0 | 0 | 0 | 0 | 0
2 | Līg.cena | ZS kabeļa līdz 185 mm2 ieguldīšana gatavā tranšejā. 0,4 kV kabelis ar AL dzīslām 4x185 118 m vai ekvivalents* | m | 118 | 0 | 0 | 0 | 0 | 0 | 0 | 0 | 0 | 0 | 0 | 0
3 | Līg.cena | ZS kabeļa līdz 185 mm2 ievēršana caurulē. Aizsargcaurule ∅110mm, 1250N | m | 75 | 0 | 0 | 0 | 0 | 0 | 0 | 0 | 0 | 0 | 0 | 0
4 | Līg.cena | Smilts (drenējoša, Kf > 1 m/dnn) pamatnes ierīkošana 10cm biezumā zem elektrības kabeļa un kabeļa plastmasas caurulēm | m | 118 | 0 | 0 | 0 | 0 | 0 | 0 | 0 | 0 | 0 | 0 | 0
5 | Līg.cena | Brīdinājuma lentas iestrāde uz smilts kārtas, 80 mm plata, sarkana | m | 120 | 0 | 0 | 0 | 0 | 0 | 0 | 0 | 0 | 0 | 0 | 0
6 | Līg.cena | Atvērumu līdz dn100 mm izveidošana kabeļu montāžai nesošajās konstrukcijās | kpl | 6 | 0 | 0 | 0 | 0 | 0 | 0 | 0 | 0 | 0 | 0 | 0
7 | Līg.cena | Sadales montāža GS-1 mehāniskajā cehā uz sienas. Sadalne metāla 1000x800 IP66, piestiprinama pie sienas. Komplektā: Elastīgs vads 1x95 H01N2 melns vai ekvivalents* 10 m; Zemējuma un nulles vara kopne 500A 4x40mm sadalnei 1.5 m; Klemmes 70-185 mm2 10 gab. | kpl | 1 | 0 | 0 | 0 | 0 | 0 | 0 | 0 | 0 | 0 | 0 | 0
8 | Līg.cena | ZS kabeļa līdz 185 mm2 montāža uz plauktiem, kabeļu tuneļos, kanālos. 0,4 kV kabelis ar AL dzīslām 4x185 32 m. | m | 25 | 0 | 0 | 0 | 0 | 0 | 0 | 0 | 0 | 0 | 0 | 0
9 | Līg.cena | ZS kabeļa līdz 95 mm2 montāža uz plauktiem, kabeļu tuneļos, kanālos. 0,4 kV kabelis ar CU dzīslām 4x95. | m | 50 | 0 | 0 | 0 | 0 | 0 | 0 | 0 | 0 | 0 | 0 | 0
10 | Līg.cena | Ugunsdrošības java PROMAT vai ekvivalents* iestrāde | kg | 20 | 0 | 0 | 0 | 0 | 0 | 0 | 0 | 0 | 0 | 0 | 0
11 | Līg.cena | ZS plastmasas izolācijas kabeļa līdz 185 mm2 gala apdare. Kabeļu kurpe 185 mm2 ar noraujamām skrūvēm. Kabeļu cimds ar 4 izv. 4-185mm² | kpl | 2 | 0 | 0 | 0 | 0 | 0 | 0 | 0 | 0 | 0 | 0 | 0
12 | Līg.cena | Kabeļu kurpes montāža 185 mm2 ar noraujamām skrūvēm | gb. | 8 | 0 | 0 | 0 | 0 | 0 | 0 | 0 | 0 | 0 | 0 | 0
13 | Līg.cena | ZS plastmasas izolācijas kabeļa līdz 95 mm2 gala apdare. Kabeļu cimds ar 5 izv. 4-95mm² | kpl | 6 | 0 | 0 | 0 | 0 | 0 | 0 | 0 | 0 | 0 | 0 | 0
14 | Līg.cena | Kabeļu kurpes montāža 95 mm2 ar noraujamām skrūvēm. | gb. | 30 | 0 | 0 | 0 | 0 | 0 | 0 | 0 | 0 | 0 | 0 | 0
15 | Līg.cena | ZS kabeļlīnijas pievienošana (atvienošana) | gb. | 3 | 0 | 0 | 0 | 0 | 0 | 0 | 0 | 0 | 0 | 0 | 0
16 | Līg.cena | ZS viendzīslas kabeļa no 70 mm2 montāža sadalnē | gb. | 1 | 0 | 0 | 0 | 0 | 0 | 0 | 0 | 0 | 0 | 0 | 0
17 | Līg.cena | Automātslēdža montāža sadalnē. Automātslēdzis 3f, C63A 2 gab.; Automātiskais slēdzis 3P 160A 1 gab.; Automātiskais slēdzis 3P 200A 1 gab.; Automātiskais slēdzis 3P 250A 1 gab | kpl | 1 | 0 | 0 | 0 | 0 | 0 | 0 | 0 | 0 | 0 | 0 | 0
18 | Līg.cena | Kabeļa mehāniskā aizsarzība ar lentveida vai rievzobu profiliem | m | 3 | 0 | 0 | 0 | 0 | 0 | 0 | 0 | 0 | 0 | 0 | 0
19 | Līg.cena | Zemējuma izbūve sadalnē. Elastīgs vads 1x95 H01N2 dzeltenzaļš vai ekvivalents* 4 m. | kpl. | 1 | 0 | 0 | 0 | 0 | 0 | 0 | 0 | 0 | 0 | 0 | 0
20 | Līg.cena | Zemējuma stieņu montāža. Zemējuma stienis 20mm OBO vai ekvivalents*. Spice A-tipa D=20mm zemējuma stienim un klemme 40mm lente pie D=20mm zemējuma stieņa 7 gab. | gb. | 28 | 0 | 0 | 0 | 0 | 0 | 0 | 0 | 0 | 0 | 0 | 0
21 | Līg.cena | Zemējuma lentes montāža. Zemējuma lente 40x4mm, cinkots tērauds | m | 50 | 0 | 0 | 0 | 0 | 0 | 0 | 0 | 0 | 0 | 0 | 0
22 | Līg.cena | Palīgmateriāli | kpl. | 1 | 0 | 0 | 0 | 0 | 0 | 0 | 0 | 0 | 0 | 0 | 0
Zemes darbi
23 | Līg.cena | Asfalta AC11surf seguma ieklāšana hvid=18 cm, asfalta seguma atjaunošana (apakškārta AC 32 base) (8cm biezumā); asfalta seguma atjaunošana (saistes kārta AC22 bin) (6cm biezumā); asfalta virskārtas (karstā asfalta dilumkārta AC 11 surf) (4cm biezumā); pamatnes rakšana un sagatavošana no smilts pamatnes, šķembām 0/45 mm b=15 cm, šķembu atsijas 0/4 mm b=5 cm(ieskaitot piegādi) un to blietēšanu | m2 | 35 | 0 | 0 | 0 | 0 | 0 | 0 | 0 | 0 | 0 | 0 | 0
24 | Līg.cena | Zaļās zonas atjaunošana pēc komunikāciju izbūves -zāliena sējiens ar melnzemes bērumu, h=15cm; | m2 | 20 | 0 | 0 | 0 | 0 | 0 | 0 | 0 | 0 | 0 | 0 | 0
Citi
25 | Līg.cena | Trases nospraušanas darbi | m | 118 | 0 | 0 | 0 | 0 | 0 | 0 | 0 | 0 | 0 | 0 | 0
26 | Līg.cena | EPL vai sarkanās līnijas nospraušana | m | 50 | 0 | 0 | 0 | 0 | 0 | 0 | 0 | 0 | 0 | 0 | 0
27 | Līg.cena | EPL digitālā uzmērīšana, izpildmērījuma plāna reģistrēšana RDPAD | m | 50 | 0 | 0 | 0 | 0 | 0 | 0 | 0 | 0 | 0 | 0 | 0
28 | Līg.cena | Dokumentācijas sagatavošana, iesniegšana un atļauju/saskaņojumu/atzinumu saņemšana būvdarbu procesa nodrošināšanai un nodošanai ekspluatācijā (atzīme par būvdarbu uzsākšanu un būvdarbu pabeigšanu paskaidrojuma rakstā, rakšanas darbu atļaujas, darba vietas aprīkojuma shēmas) | kpl | 1 | 0 | 0 | 0 | 0 | 0 | 0 | 0 | 0 | 0 | 0 | 0
29 | Līg.cena | Izpilddokumentācija sagatavošana (montāžas un pārbaudes akti, deklarācijas, izpildshēmas, tehniskā dokumentācija, apstiprināti atzinumi saskaņā ar MK noteikumu Nr.238 6. un 7.pielikumu, sistēmas pieņemšanas akts) gan drukātā, gan elektroniskā formātā | kpl | 1 | 0 | 0 | 0 | 0 | 0 | 0 | 0 | 0 | 0 | 0 | 0
Tiešās izmaksas kopā, t.sk. darba devēja sociālais nodoklis: |  |  | % | [7 empty] | 0 | 0 | 0 | 0 | 0
Virsizdevumi: |  |  | % | [11 empty] | 0
t. sk. darba drošība:
Peļņa: |  |  | % | [11 empty] | 0
Kopā: | [14 empty] | 0
PVN: |  |  | % | 21 | [10 empty] | 0
Pavisam kopā: | [14 empty] | 0
Sastādīja
(paraksts un tā atšifrējums, datums)
Tāme sastādīta 20__.gada __.__________
Pārbaudīja
(paraksts un tā atšifrējums, datums)
Sertifikāta Nr.

## Ekvivalenti
PIEDĀVĀTIE EKVIVALENTI
Ja Lokālajā tāmē, būvprojekta dokumentācijā un tā pielikumos norādīti konkrēti būvizstrādājumu, būvizstrādājumu ražotāju, preču (materiālu), iekārtu vai standarta nosaukumi, klases vai kāda cita norāde uz specifisku preču (materiālu) izcelsmi, īpašu procesu, zīmolu vai veidu, pretendents var piedāvāt ekvivalentas preces vai atbilstību ekvivalentiem standartiem, kas atbilst tehniskās specifikācijas, būvprojekta dokumentācijas prasībām un parametriem.
Ekvivalences skaidrojums - par ekvivalentu iepirkuma ietvaros piegādājamajai precei (materiālam) vai būvizstrādājumam tiks uzskatīta prece (materiāls), kura/š ir ekvivalenta/s pieprasītajai pēc to funkcionalitātes un tehniskajām iespējām. Piedāvātajai precei (materiālam) jābūt arī ekonomiski ekvivalentai/am attiecībā uz izmaksām, kas varētu rasties preces (materiāla) ieviešanas un lietošanas laikā.
Funkcionalitāte tiek uzskatīta par ekvivalentu arī tad, ja piedāvātajai precei (materiālam) tā ir plašāka, nekā pieprasītajai (tomēr ietver pieprasītās preces (materiāla) funkcionalitāti pilnā apjomā).
Ja Pretendents izvēlas norādītajiem materiāliem, būvizstrādājumiem, iekārtām, aprīkojumam utt., piedāvāt ekvivalentu, tad attiecīgajā pozīcijā jānorāda piedāvātā ekvivalenta nosaukums, kā arī pie tehniskā piedāvājuma jāiesniedz salīdzinoša tabula, kurā norādīts prasāmā un piedāvātā ekvivalenta tehniskais salīdzinājums
Lokālās tāme un pozīcija, kurai piedāvāts ekvivalents | Tāmes pozīcijā norādītais produkts (materiāls/zīmols, modelis, marka, utt.) | Tāmes pozīcijā norādītais produkts ekvivalenta nosaukums (marka) | Ekvivalenta tehniskais raksturojums, kas apliecina tā ekvivalenci pasūtītāja noteiktajām prasībām