## RS-1-2020 ktt
Nr. p.k. | Attēls | Nosaukums | Daudzums | Gab./m | Pretendenta piedāvājums
1 |  | Apskava (nerūsējošs tērauds) traversas stiprinājumam (pretpēda bronzas sakausējums) pie staba L24 | 30 | gab.
2 |  | Karabīne INOX (Nerūsējošs tērauds), 1,6t | 300 | gab.
3 |  | Vibrācijas slāpētājs (bronzas sakausējums), nominālā stiprība 10kN | 10 | gab
4 |  | Kapara presējamā čaula Cu 50 x 110 50mm2 | 600 | gab.
5 |  | Nerūsējošā tērauda cilpa troses (Fe8) gala stiprinājumam | 600 | gab.
6 |  | Troses izolators (spriegumam līdz 3kV DC, mehāniskā izturība 25kN, attālums starp stiprinājumu vietām 140mm, stiprinājumu vietu diametrs - 19,5mm) | 300 | gab.
7 |  | Plāksnes dubultās troses izolatora stiprināšanai (20kN, nerūsējošais tērauds). Tapa 16mm | 300 | kompl
8 |  | Nerūsējošā tērauda gala spaile sintētiskai trosei 7mm | 100 | gab.
9 |  | Gala spaile (alumīnija) sintētiskai trosei11,0 mm | 500 | gab.
10 |  | Gala spaile (alumīnija) sintētiskai trosei 13,5mm | 500 | gab.
11 |  | Sintētiskā trose ( poliestera šķiedra ) 7,0 mm, atbilstoši LVS EN 50345:2009 | 900 | m
12 |  | Sintētiskā trose ( poliestera šķiedra ) 11,0 mm, atbilstoši LVS EN 50345:2009 | 1500 | m
13 |  | Sintētiskā trose ( poliestera šķiedra ) 13,5 mm, atbilstoši LVS EN 50345:2009 | 1500 | m
14 |  | Barošanas spaile ar trim skrūvēm (krāsainā metāla lējums) kabelim vismaz 90mm2 līdz 120mm2 | 100 | gab.
15 |  | Barošanas spaile ar divām skrūvēm (krāsainā metāla lējums) kabelim vismaz 90mm2 līdz 120mm2 | 50 | gab.
16 |  | Spaile ar vienu skrūvi svārstam (Bronzas sakausējums) | 200 | gab.
17 |  | Izolēta cietā piekare (spriegumam līdz 1.5kV DC, krāsainā metāla lējums) ar plecu, M16, regulējama | 100 | gab.
18 |  | Izolēta cietā piekare regulējama ar diviem āķiem M16 (spriegumam līdz 1.5kV DC) | 100 | gab.
19 |  | Piekarapskava (alumīnija sakausējums) PF trosei 13.5 ar M16 vītni | 100 | gab.
20 |  | Izolators svārstam ar āķiem (spriegumam līdz 1.5kV DC) | 100 | gab.
21 |  | Enkura trose svārstam, nerūsējošā tērauda | 400 | gab.
22 |  | Svārsta spēka izlīdzinātājs (nerūsējošais tērauds) | 150 | gab.
23 |  | Darba kontaktvads AC 100 mm2 - Cu ETP, atbilstoši LVS EN 50149:2012 | 13000 | kg
24 |  | Darba kontaktvads AC 120 mm2 - Cu ETP, atbilstoši LVS EN 50149:2012 | 4000 | kg
25 |  | Krusteņu centrs 30°, bronzas sakausējums ar vara sliecēm | 8 | gab.
26 |  | Krusteņu centrs 50° (sapārots komplekts), bronzas sakausējums ar vara sliecēm | 2 | kompl
27 |  | Krusteņu centrs 60° (sapārots komplekts), bronzas sakausējums ar vara sliecēm | 8 | kompl
28 |  | Krusteņu centrs 80° (sapārots komplekts), bronzas sakausējums ar vara sliecēm | 6 | kompl
29 |  | Kapara profils (krusteņu komplektiem) | 108 | m
30 |  | Kapara ovālā caurule 18x24x2.5 (krusteņu komplektiem) | 112 | m
31 |  | U veida vara savienojums caurulēm | 150 | gab.
32 |  | Izolēts kontaktvada aizsargs (attālums starp kontaktvadiem - 600mm, garums - 3000m, aizsargcauruļu diametrs - 200mm) | 10 | kompl
33 |  | Sekcijas izolatora 11-2R400/Ri120 ("Elektroline") ieliktnis vai analogs. Platums - 20mm, augstums - 35mm, garums - 495mm, attālums starp skrūvēm - 460mm. | 30 | gab.
34 |  | Stikla šķiedras (GRP) traversa D55, garums 6m | 15 | gab.
35 |  | Stikla šķiedras (GRP) traversa D55, garums 7m | 15 | gab.
36 |  | Stikla šķiedras (GRP) traversa D55, garums 8m | 15 | gab.
37 |  | Stikla šķiedras (GRP) traversa D55, garums 9m | 10 | gab.
38 |  | Traversas stiprinājums, pretpēda pie staba L24 (Bronzas sakausējums) | 50 | gab.
39 |  | Aptvere konsolei ar M16, D=55, krāsainais lējums | 50 | gab.
40 |  | Aptvere konsolei ar gredzenu, D=55, krāsainais lējums | 130 | gab.
41 |  | Konsoles pēda(d55,dakša) ar skavu, krāsainais lējums | 55 | gab.
42 |  | Viengabala savienojošā daļa caurulēm, krāsainais lējums | 50 | gab.
43 |  | V- veida piekare krustenim | 50 | gab.
44 |  | Izolācijas stienis GRP kontakttīkla krusteņiem | 50 | gab.
45 | Kontakttīkla balsts 13kN | Skatīt lapu Tehniskā specifikācija un izmēri kontakttīkla balstu iepirkumam | 40 | gab.
46 | Kontakttīkla balsts 20kN | Skatīt lapu Tehniskā specifikācija un izmēri kontakttīkla balstu iepirkumam | 5 | gab.
1.) | Kopā ar materiālu pasūtītājam jāiesniedz materiāla ekspluatāciju īpašību deklarācija vai ražotāja atbilstības deklarācija un materiāla datu lapa no kataloga
2.) | Visām piegādātajām kontaktvada spailēm jābūt piemērotām trolejbusa strāvas noņēmējam (kontaktstienim)
3.) | Krāsainais lējums - vara vai bronzas sakausējums
4.) | Pielietojamās detaļas iespējams apskatīt RP SIA "Rīgas satiksme", Brīvības iela 191
5.) | Attēlam ilustratīva nozīme