## Kompresori
Tehniskās specifikācijas 5.pielikums
TEHNISKĀ SPECIFIKĀCIJA (saspiestā gaisa sistēmām, kas tiks uzstādītas 2022.gadā)
N.p.k. | Iepirkuma objekta apraksts, prasības | Daudzums (gab./kompl.) | Tehniskie dati
|  |  | Jauda (kW) | Maks. Spied. (bar) | Min. plūsma (L/min.) | Maks. trokšņu līmenis (dB) | Maks. izmēri | Izejošas dzēsēšanas gaisa reste (obligāti) | Gaisa žāvētājs ar rasas punktu +3C (PDP) | Gaisa žāvētāja kondensāta novadītājs (obligāti) | Līnijfiltrs ar 1 mkm filtra elementu un kondensātā novadītāju (vēlams) | Saspiesta gaisa izvads (obligāti) | Piezīme
1 | 2.TP. Jelgavas 37
1.1. | Vītņu kompresora ražotspēja ne mazāka, kā 1.09 m3/min pie 10 bar. Kompresora kontrolieris ar skārienjūtīgu displeju: ārējā spiediena un temperatūras uzraudzību, divi spiediena diapazoni ar taimera programmu, kļūdu/brīdinājumu vēsture ar datumu/laiku un mezgla stāvokli, kopējās slodzes/apkopes intervāla stundas, attālinātās apturēšanas/ieslēgšanas iespēja, reālā laika pulkstenis, aprīkota ar Modbus RS485 tīkla savienojuma pieslēgumu. | 2 | 7,5 (400V/50HZ/3f) | 10 | 10900 | 63 | 994x553x1014 | uz augšu | iebūvēts | bez gaisa zūduma | Jabūt | G 1/2 " | ēka 001
1.2. | "Inteliģenta vadības sistēmas daudzkompresoru stacija (BLCO -bāzes slodzes maiņa) Uzstadīta kompresora vadības blokā. Nodrošina kompresoru pārmaiņas darbu, vai ārkārtas patēriņa gadījumā divu un vairāku kompresoru vienlaicīgu darbību. | 1 | (230V/50HZ) | [9 empty] | ēka 001
1.3. | Vītņu kompresora ražotspēja ne mazāka, kā 0.86 m3/min pie 13 bar. Kompresora kontrolieris ar skārienjutīgu displeju: ārējā spiediena un temperatūras uzraudzību, divi spiediena diapazoni ar taimera programmu, kļūdu/brīdinājumu vēsture ar datumu/laiku un mezgla stāvokli, kopējās slodzes/apkopes intervāla stundas, attālinātās apturēšanas/ieslēgšanas iespēja, reālā laika pulkstenis, aprīkota ar Modbus RS485 tīkla savienojuma pieslēgumu. | 1 | 7,5 (400V/50HZ/3f) | 13 | 860 | 63 | 994x553x1014 | uz augšu | iebūvēts | bez gaisa zūduma | Jabūt | G 1/2 " | ēka-001
2 | 5.TD. Brīvības 191
2.1. | Gaisa centrālā vadības kontrole un uzraudzība (BLCO -bāzes slodzes maiņa) diviem kompresoriem ar spiediena releju (MDR3) DOL. Sienas montējamas ar spiediena sensoru 0-16 bar. Pieslēgšana ar kompresoru caur mi-PCB. Vadības režīmi: Taimera rotācija (FILO) | 1 | (230V/50HZ) | [9 empty] | ēka 023
2.2. | "ES3000" vadības bloku apvienošana, lai nodrošinātu kompresoru pārmaiņas darbu vai ārkārtas patēriņa gadījumā divu un vairāku kompresoru vienlaicīgu darbību. | 1 | (230V/50HZ) | [9 empty] | ēka 031 (kompr.-5-6)
2.3. | Gaisa centrālā vadības kontrole un uzraudzība (BLCO -bāzes slodzes maiņa) diviem kompresoriem ar vadības blokiem AirControl1. Sienas montējamas ar spiediena sensoru 0-16 bar. Pieslēgšana ar kompresoru caur iPCB. Vadības režīmi: Fiksēta kaskāde, vienādas stundas, pirmais ārā(FIFO), taimera pagriešana (FILO) | 1 | (230V/50HZ) | [9 empty] | ēka 010 (kompr.-2-3)
3 | 6.AP. Kleistu 28
3.1. | Vītņu kompresora ražotspēja ne mazāka, kā 1.09 m3/min pie 10 bar. Kompresora kontrolieris ar skārienjūtīgu displeju: ārējās spiediena un temperatūras uzraudzība, divi spiediena diapazoni ar taimera programmēšanu, kļūdas/brīdinājumu vēsture ar datumu/laiku un mezgla stāvokli, kopējās slodzes/apkopes intervāla stundas, attālināta apturēšanas/iedarbināšanas iespēja, reālā laika pulkstenis, aprīkota ar Modbus RS485 tīkla savienojuma pieslēgumu. | 3 | 7,5 (400V/50HZ/3f) | 10 | 10900 | 63 | 994x553x1014 | uz augšu | iebūvēts | bez gaisa zūduma | Jabūt | G 1/2 " | ēka 002
3.2. | "Inteliģenta vadības sistēmas daudzkompresoru stacija (BLCO -bāzes slodzes maiņa) Uzstādīta kompresora vadības blokā. Nodrošina kompresoru pārmaiņas darbu vai ārkārtas patēriņa gadījumā divu un vairāku kompresoru vienlaicīgu darbu. | 1 | (230V/50HZ) | [9 empty] | ēka 002
3.3. | Vītņu kompresora ražotspēja ne mazāka, kā 0.86 m3/min pie 13 bar. Kompresora kontrolieris ar skārienjūtīgu displeju: ārējās spiediena un temperatūras uzraudzība, divi spiediena diapazoni ar taimera programmu, kļūdas/brīdinājumu vēsture ar datumu/laiku un mezgla stāvokli, kopējās slodzes/apkopes intervāla stundas, attālināta apturēšanas/iedarbināšanas iespēja, reālā laika pulkstenis, aprīkota ar Modbus RS485 tīkla savienojuma pieslēgumu. | 1 | 7,5 (400V/50HZ/3f) | 13 | 860 | 63 | 994x553x1014 | uz augšu | iebūvēts | bez gaisa zūduma | Jabūt | G 1/2 " | ēka 002
3.4. | Vītņu kompresora ražotspēja ne mazāka, kā 3.21 m3/min pie 10 bar, ar žāvētāju uz 500L resīveri. Kompresora kontrolieris ar displeju: ārējā spiediena un temperatūras uzraudzība, divi spiediena diapazoni ar taimera programmu, kļūdas/brīdinājumu vēsture ar datumu/laiku un mezgla stāvokli, kopējās slodzes/apkopes intervāla stundas, attālināta apturēšanas/iedarbināšanas iespēja, reālā laika pulkstenis, aprīkota ar Modbus RS485 tīkla savienojuma pieslēgumu. | 3 | 22 (400V/50HZ/3f) | 10 | 32100 | 63 | 1873x867x1825 | aizmugurē | iebūvēts | bez gaisa zūduma | Jabūt | G 1/2 " | ēka 001 ARD 1
3.5. | Gaisa centrālā vadības kontrole un uzraudzība (BLCO -bāzes slodzes maiņa) trīs kompresoriem ar vadības blokiem. Sienas montējamas ar spiediena sensoru 0-16bar. Pieslēgšana ar kompresoru bez komunikācijas moduļa. Vadības režīmi: Fiksēta kaskāde, vienādas stundas, pirmais ārā(FIFO), taimera pagriešana (FILO) | 1 | (230V/50HZ) | [9 empty] | ēka 001 ARD 1
3.6. | Vītņu kompresora ražotspēja ne mazāka, kā 1.09 m3/min pie 10 bar. Kompresora kontrolieris ar skārienjutīgu displeju: ārējā spiediena un temperatūras uzraudzība, divi spiediena diapazoni ar taimera programmu, kļūdas/brīdinājumu vēsture ar datumu/laiku un mezgla stāvokli, kopējās slodzes/apkopes intervāla stundas, attālināta apturēšanas/iedarbināšanas iespēja, reālā laika pulkstenis, aprīkota ar Modbus RS485 tīkla savienojuma pieslēgumu. | 2 | 7,5 (400V/50HZ/3f) | 10 | 10900 | 63 | 994x553x1014 | uz augšu | iebūvēts | bez gaisa zūduma | Jabūt | G 1/2 " | ēka 008
3.7. | "Inteliģenta vadības sistēmas daudzkompresoru stacija (BLCO -bāzes slodzes maiņa) Uzstādīta kompresora vadības blokā. Nodrošina kompresoru pārmaiņas darbu vai ārkārtas patēriņa gadījumā divu un vairāku kompresoru vienlaicīgu darbību. | 1 | (230V/50HZ) | [9 empty] | ēka 008
3.8. | Vītņu kompresora ražotspēja ne mazāka, kā 0.86 m3/min pie 13 bar. Kompresora kontrolieris ar skārienjutīgu displeju: ārējā spiediena un temperatūras uzraudzība, divi spiediena diapazoni ar taimera programmēšanu, kļūdas/brīdinājumu vēsture ar datumu/laiku un mezgla stāvokli, kopējās slodzes/apkopes intervāla stundas, attālināta apturēšanas/iedarbināšanas iespēja, reālā laika pulkstenis, aprīkota ar Modbus RS485 tīkla savienojuma pieslēgumu. | 1 | 7,5 (400V/50HZ/3f) | 13 | 860 | 63 | 994x553x1014 | uz augšu | iebūvēts | bez gaisa zūduma | Jabūt | G 1/2 " | Blakus ēkai (riepu montāža)
4. | 7.AP. Vestienas 35
4.1. | Vītņu kompresora ražotspēja ne mazāka, kā 2.26 m3/min pie 10 bar. Kompresora kontrolieris ar displeju: ārējā spiediena un temperatūras uzraudzība, divi spiediena diapazoni ar taimera programmu, kļūdas/brīdinājumu vēsture ar datumu/laiku un mezgla stāvokli, kopējās slodzes/apkopes intervāla stundas, attālināta apturēšanas/iedarbināšanas iespēja, reālā laika pulkstenis, aprīkota ar Modbus RS485 tīkla savienojuma pieslēgumu. | 1 | 15 (400V/50HZ/3f) | 10 | 2260 | 70 | 787x698x1202 | aizmugurē | - | - | - | G 1" | ēka 001 (krāsotava)
4.2. | Vītņu kompresora ražotspēja ne mazāka, kā 0.85 m3/min pie 13 bar. Kompresora kontrolieris ar displeju: ārējas spiediena un temperatūra uzraudzība, divas spiediena diapazoni ar taimera programmēšanas, kļūdas/brīdinājumi vēsture ar datumu/laiku un mezgla stāvokli, kopējas/em slodzes/apkopes intervāla stundas, attālās apturēšanas/iedarbināšanas iespēja, reālā laika pulkstenis, aprīkota ar Modbus RS485 tīkla savienojuma pieslēgumu. | 1 | 7,5 (400V/50HZ/3f) | 13 | 850 | 70 | 667x630x1050 | aizmugurē | - | - | - | G 1/2 " | ēka 025 (kompr. telpa 2)
4.3. | Vītņu kompresora ražotspēja ne mazāka, kā 1.06 m3/min pie 10 bar. Kompresora kontrolieris ar skārienjutīgu displeju: ārējā spiediena un temperatūras uzraudzība, divi spiediena diapazoni ar taimera programmu, kļūdas/brīdinājumu vēsture ar datumu/laiku un mezgla stāvokli, kopējās slodzes/apkopes intervāla stundas, attālināta apturēšanas/iedarbināšanas iespēja, reālā laika pulkstenis, aprīkota ar Modbus RS485 tīkla savienojuma pieslēgumu. | 1 | 7,5 (400V/50HZ/3f) | 10 | 10600 | 70 | 667x630x1050 | aizmugurē | - | - | - | G 1/2 " | ēka 025 (kompr. telpa 1)
4.4. | Gaisa centrālā vadības kontrole un uzraudzība (BLCO -bāzes slodzes maiņa) diviem kompresoriem ar vadības blokiem InfoLogic2. Sienas montējamas ar spiediena sensoru 0-16 bar. Pieslēgšana ar kompresoru caur iPCB. Vadības režīmi: Fiksēta kaskāde, vienādas stundas, pirmais ārā(FIFO), taimera pagriešana (FILO). | 1 | (230V/50HZ) | [9 empty] | ēka 025 (kompr. telpa 3)