## A daļa
DARBU DAUDZUMU UN IZMAKSU SARAKSTS (A daļa)
Segumu atjaunošana
(būvdarbu veids vai konstruktīvā elementa nosaukums)
Objekta nosaukums |  | Segumu atjaunošana
Būves nosaukums |  | Brauktuves, ietves, laukumi
Objekta adrese |  | RP SIA "Rīgas Satiksme" objekti
Nr.p.k. | Kods | Būvdarbu nosaukums * | Mērvienība | Daudzums | Vienības izmaksas | [5 empty] | Kopā uz visu apjomu
[5 empty] | Laika norma (c/h) | Darba samaksas likme (euro/h) | Darba alga (euro) | Būvizstrādājumi (euro) | Mehānismi (euro) | Kopā (euro) | Darbietilpība (c/h) | Darba alga (euro) | Būvizstrādājumi (euro) | Mehānismi (euro) | Summa (euro)
A DAĻA
Asfalta seguma plānveida remontdarbi
| I | Ganību dambis 32, Rīga, brauktuve
| 1 | pie vārtiem Nr.1, 2 un Nr.3
1.1.1. | Līg.cena | Asfalta seguma frēzēšana hvid=5cm, transports uz būvdarbu veicēja atbērtni un utilizācija vai saglabāšana atkārtotai izmantošanai | m2 | 346
1.1.2. | Līg.cena | Komunikāciju lūku nomaiņa uz peldošajām | gab | 2
1.1.3. | Līg.cena | Lietus ūdens pieņēmēja nomaiņa | gab | 1
1.1.4. | Līg.cena | Asfalta izlīdzinošās kārtas ieklāšana | t | 11.8
1.1.5. | Līg.cena | Asfalta AC11surf seguma ieklāšana hvid=5 cm | m2 | 346
1.1.6. | Līg.cena | Asfalta šuvju apstrāde ar bituma mastiku | m | 240
| 2 | pie vārtiem Nr.10 un Nr.11
1.2.1. | Līg.cena | Asfalta seguma frēzēšana hvid=5cm, transports uz būvdarbu veicēja atbērtni un utilizācija vai saglabāšana atkārtotai izmantošanai | m2 | 500
1.2.2. | Līg.cena | Komunikāciju lūku nomaiņa uz peldošajām | gab | 2
1.2.3. | Līg.cena | Lietus ūdens pieņēmēja nomaiņa | gab | 2
1.2.4. | Līg.cena | Asfalta izlīdzinošās kārtas ieklāšana | t | 17
1.2.5. | Līg.cena | Asfalta seguma ieklāšana hvid=5cm | m2 | 500
1.2.6. | Līg.cena | Asfalta šuvju apstrāde ar bituma mastiku | m | 200
Kopā, Ganību dambis 32:
| II | Jelgavas iela 37, Rīga, brauktuve
2.1. | Līg.cena | Asfalta malu apzāģēšana | m | 120
2.2. | Līg.cena | Asfalta seguma frēzēšana hvid=5 cm, transports uz būvdarbu veicēja atbērtni un utilizācija vai saglabāšana atkārtotai izmantošanai | m2 | 1386
2.3. | Līg.cena | Asfalta izlīdzinošās kārtas ieklāšana | t | 47.1
2.4. | Līg.cena | Pamatnes izgriešana hdziļums=30cm, ar materiāla transportēšanu utilizācijai uz būvdarbu veicēja atbērtni | m2 | 75
2.5. | Līg.cena | Salizturīgās vai drenējošās kārtas sagatavošana no smilts pamatnes, hdziļums=30 cm un to blietēšana | m2 | 75
2.6. | Līg.cena | Minerālmateriālu pamata apakškārta, maisījums 0/45 LA≤45 N-IV klase vai 0/56 LA≤45 N-IV klase pamata nesošās kārtas būvniecība (AADT/j,kravas 100-500), hdziļums=15cm | m2 | 75
2.7. | Līg.cena | Minerālmateriālu pamata virskārta, maisījums 0/45 LA≤40 N-III klase. klase pamata nesošās kārtas būvniecība (AADT/j,kravas 100-500), h=10cm | m2 | 75
2.8. | Līg.cena | Betona brauktuvju radiusa apmaļu demontāža, transports uz būvdarbu veicēja atbērtni un utilizācija | m | 20
2.9. | Līg.cena | Betona brauktuvju radiusa apmaļu nomaiņa ar pamatnes sagatavošanu (uzstādīšana betona C30/37 pamatā) | m | 20
2.10. | Līg.cena | Betona brauktuvju apmaļu demontāža, transports uz būvdarbu veicēja atbērtni un utilizācija | m | 40
2.11. | Līg.cena | Betona brauktuvju apmaļu nomaiņa ar pamatnes sagatavošanu (apmales 100x30x15 cm, uzstādīšana betona C30/37 pamatā) | m | 40
2.12. | Līg.cena | Karstā asfalta saistes kārtas AC 22 bin (AADTj, smagie 101-1000) atjaunošana 6 cm biezumā | m2 | 75
2.13. | Līg.cena | Asfalta AC11surf seguma ieklāšana hvid=5 cm | m2 | 1407
2.14. | Līg.cena | Asfalta šuvju apstrāde ar bituma mastiku | m | 613
2.15. | Līg.cena | Komunikāciju lūku regulēšana | kpl | 1
2.16. | Līg.cena | Indukcijas cilpas demontāža/jaunas indukcijas cilpas montāža 60mm dziļumā, frēzētā gropē, kura tiek aizpildīta ar mastiku. Cilpas atvienošana un pieslēgšana. | m | 10
2.17. | Līg.cena | Apzaļumošana ar augu zemi NN-3, zāliena sējiens ar melnzemes bērumu, h=15cm | m2 | 50
Kopā, Jelgavas iela 37:
| III | Maskavas iela 270, Rīga, 1ai tipa ietve
3.1. | Līg.cena | Asfalta seguma demontāža, transports uz būvdarbu veicēja atbērtni un utilizācija | m2 | 290
3.2. | Līg.cena | Pamatnes izgriešana hdziļums=12cm, ar materiala transportēšanu utilizācijai uz būvdarbu veicēja atbērtni | m2 | 290
3.3. | Līg.cena | Betona brauktuvju apmaļu demontāža, transports uz būvdarbu veicēja atbērtni un utilizācija | m | 28
3.4. | Līg.cena | Betona brauktuvju apmaļu nomaiņa ar pamatnes sagatavošanu (apmales 100x30x15 cm, uzstādīšana betona C30/37 pamatā) | m | 28
3.5. | Līg.cena | Akmens bruģakmeņa seguma Ø15-20cm atjaunošana/pārlikšana pie tramvaja sledēm, esošs bruģis | m2 | 3
3.6. | Līg.cena | Betona bruģakmeņa (biezums 8cm, Prizma) seguma atjaunošana/pārlikšana pie tramvaja sliedēm, esošs bruģis | m2 | 6
3.7. | Līg.cena | Grants seguma sakārtošana | m2 | 5
3.8. | Līg.cena | Ietvju pamata kārtas hdziļums=12cm, minerālmateriālu maisījuma 0/45 N-III klases ierīkošana 1ai tipa segumam | m2 | 290
3.9. | Līg.cena | Asfalta seguma 1ai tipa ieklāšana | m2 | 290
3.10. | Līg.cena | Asfalta šuvju apstrāde ar bituma mastiku | m | 92
Kopā Maskavas iela 270:
| IV | Katlakalna iela 10, Rīga, brauktuve/ietve
4.1. | Līg.cena | Asfalta seguma frēzēšana hvid=5cm, transports uz būvdarbu veicēja atbērtni un utilizācija vai saglabāšana atkārtotai izmantošanai | m2 | 620
4.2. | Līg.cena | Asfalta seguma demontāža, transports uz būvdarbu veicēja atbērtni un utilizācija | m2 | 280
4.3. | Līg.cena | Pamatnes izgriešana hdziļums=12cm, minerālmateriālu maisījuma kārtas 0/45 N-III klases ierīkošanai 1ai tipa segumam, ar materiala transportēšanu utilizācijai uz būvdarbu veicēja atbērtni | m2 | 280
4.4. | Līg.cena | Komunikāciju lūku nomaiņa uz peldošajām | gab | 2
4.5. | Līg.cena | Lietus ūdens pieņēmēja nomaiņa | gab | 2
4.6. | Līg.cena | Betona brauktuvju apmaļu demontāža, transports uz būvdarbu veicēja atbērtni un utilizācija | m | 102
4.7. | Līg.cena | Betona ietvju apmaļu demontāža, transports uz būvdarbu veicēja atbērtni un utilizācija | m | 50
4.8. | Līg.cena | Betona brauktuvju apmaļu nomaiņa ar pamatnes sagatavošanu (apmales 100x30x15 cm, uzstādīšana betona C30/37 pamatā) | m | 102
4.9. | Līg.cena | Betona ietvju apmaļu nomaiņa ar pamatnes sagatavošanu (apmales 100x20x7 cm, uzstādīšana betona C30/37 pamatā) | m | 50
4.10. | Līg.cena | Asfalta izlīdzinošās kārtas ieklāšana | t | 21.1
4.11. | Līg.cena | Asfalta AC11surf seguma ieklāšana hvid=5 cm | m2 | 620
4.12. | Līg.cena | Ietvju pamata kārtas hdziļums=12cm, minerālmateriālu maisījuma 0/45 N-III klases ierīkošana 1ai tipa segumam | m2 | 280
4.13. | Līg.cena | Asfalta seguma 1ai tipa ieklāšana | m2 | 280
4.14. | Līg.cena | Asfalta šuvju apstrāde ar bituma mastiku | m | 420
4.15. | Līg.cena | Apzaļumošana ar augu zemi NN-3, zāliena sējiens ar melnzemes bērumu, h=15cm | m2 | 50
Kopā, Katlakalna iela 10:
Tiešās izmaksas kopā, t.sk. darba devēja sociālais nodoklis (%):
|  | Virsizdevumi | %
tai skaitā darba aizsardzība
|  | Peļņa | %
Kopā, bez PVN:
PVN: |  |  | % | 21
Pavisam kopā:
1. Darbi veicami un būvizstrādājumi pielietojami saskaņā ar ražotāju tehnoloģijām, Latvijas Valsts standartiem (LVS), dokumentu "Ceļu specifikācijas 2019", Rīgas domes Satiksmes departamenta 2022.gada 29.jūlija rīkojumu Nr.DS-22-89-rs "Par transporta infrastruktūras seguma konstrukcijām", 2022.gada 23.februāra saistošiem noteikumiem Nr.120 "Rīgas transporta infrastruktūras aizsardzības saistošie noteikumi" vai attiecīgi jaunākajiem dokumentiem.
2. Ja darbus paredzēts veikt ārpus sarkanajām līnijām, darbus saskaņot ar Rīgas domes Satiksmes departamentu.
3. Pasūtītājs pēc saviem ieskatiem var ņemt papildu paraugus testēšanai būvobjektos, būvmateriālu ieguves vietās, ražotnēs un krautnēs, pieaicinot būvdarbu veicēja pārstāvi.
4. Būvdarbu veicējs nodrošina augstas detalizācijas topogrāfiskās informācijas (turpmāk- topogrāfiskā informācija) iegūšanu par būvi un/vai inženiertīklu, kas iegūta tās būvniecības laikā, un tās attēlošanu izpildmērījuma plānā, atbilstoši 16.12.2010. Ģeotelpiskās informācijas likumā, Ministru kabineta 24.04.2012. noteikumos Nr.281 „Augstas detalizācijas topogrāfiskās informācijas un tās centrālās datu bāzes noteikumi”, Ministru kabineta 16.06.2015. noteikumos Nr.325 “Noteikumi par Latvijas būvnormatīvu LBN 305-15 “Ģeodēziskie darbi būvniecībā” un Ministru kabineta 14.10.2014. noteikumos Nr.633 “Autoceļu būvnoteikumi” noteiktajam topogrāfiskās uzmērīšanas ģeodēziskajam pamatojumam, topogrāfiskās informācijas specifikācijai, informācijas iegūšanas, sagatavošanas un apstrādes metodikai, izpildmērījuma plāna sagatavošanas vispārīgajām prasībām, tā saskaņošanas vispārīgajām prasībām, kā arī mērniecības darbu veicēja atbildībai topogrāfiskās informācijas iegūšanas un sagatavošanas procesā. Izstrādājot valsts autoceļa, izpildmērījuma plānu, papildus 24.04.2012. Ministru kabineta noteikumos Nr.281 „Augstas detalizācijas topogrāfiskās informācijas un tās centrālās datu bāzes noteikumi” noteiktajam, tajā tiek attēlota ceļa ass līnija, brauktuves malas, ceļa klātnes šķautnes, nogāzes un nobrauktuves un iekļauta Ministru kabineta 14.10.2014. noteikumu Nr.633 „Autoceļu un ielu būvnoteikumi” 43. un 44. punktos norādītā informācija.
5. Būvdarbu veicējam jāparedz un jāiekļauj līgumā minēto darbu cenās visi ar darba izpildi saistītie izdevumi, to skaitā: uzmērīšana un nospraušana; visi, ar minēto darbu sarakstu saistīti sagatavošanas darbi, nobeiguma, teritorijas sakārtošanas darbi un darbi, kas tāmē nav minēti, kā atsevišķi darbi, bet ir nepieciešami, lai darbu kvalitāte atbilstu LVS, normatīvu aktu un dokumenta "Ceļu specifikācija 2019" prasībām; mobilizācija un demobilizācija; palīgteritoriju iegūšana un uzturēšana; saskaņojumu un atļauju iegūšana; sanitāro un drošības normu ievērošana; satiksmes organizēšana; nepieciešamās dokumentācijas un atļauju noformēšana; darba izpildes u.c. nepieciešamo projektu izstrāde (mērījumi, aprēķini, rasējumi, apraksti, plāni, grafiki u.tml.); kvalitātes nodrošināšana un kontrole (paraugu ņemšana, testēšana, uzmērījumi, dokumentēšana, kvalitātes procedūras, preventīvās darbības u.tml.); būvmateriālu un būvizstrādājumu sagatavošana, uzglabāšana, piegādēm un iestrādei; iekārtas un ar tām saistītajiem izdevumiem; pagaidu (papildu darbiem, lai izpildītu pamatdarbu) darbi; darbaspēks; vispārējās saistības, atbildības un risku nodrošinājums; organizācija un administrēšana; tiesību aktos noteikto nodokļu un nodevu nomaksa, izņemot pievienotās vērtības nodokli; izpilddokumentācijas sagatavošanu 1 eksempārā (akti, segto darbu akti, deklarācijas, materiālu sertifikāti, mērījumi, detalizētas izpildshēmas ar augstuma atzīmēm un piesaistēm, tehniskā dokumentācija);
6. Pirms un Pēc veicamo darbu pabeigšanas veikt fotofiksāciju un uzrādīt Pasūtītāja pilnvarotajiem pārstāvjiem.
7. Pasūtītājam ir tiesības izlases veidā papildus pārbaudīt digitālo uzmērījumu atbilstību.

## B daļa
DARBU DAUDZUMU UN IZMAKSU SARAKSTS (B daļa)
Ceļu segumu atjaunošanas būvdarbi
(būvdarbu veids vai konstruktīvā elementa nosaukums)
Objekta nosaukums: |  | Ceļu segumu atjaunošanas būvdarbi
Būves nosaukums: |  | Brauktuves, ietves, laukumi
Objekta adrese: |  | RP SIA "Rīgas Satiksme" objekti
Nr. p. k. | Kods* | Būvdarbu nosaukums | Mērvienība | Daudzums | Vienības izmaksas
[5 empty] | laika norma (c/h) | darba samaksas likme* (euro/h) | darba alga | būvizstrā-dājumi | mehā-nismi | kopā
B DAĻA
1.Asfalta seguma remonta darbi (ietve/brauktuve)
1.1. | Līg.cena | Asfalta seguma izlīdzinošā frēzēšana (līdz 5 cm) ar materiāla aizvešanu uz atbērtni | m2 | 1
1.2. | Līg.cena | Asfalta malu apzāģēšana | m | 1
1.3. | Līg.cena | Asfalta seguma demontāža ar materiālu ar materiāla aizvešanu uz atbērtni | m2 | 1
1.4. | Līg.cena | Bedrīšu aizpildīšana ar karsto asfaltbetonu, izmantojot pilno tehnoloģiju (līdz 5 cm) | m2 | 1
1.5. | Līg.cena | Bedrīšu aizpildīšana ar karsto asfaltbetonu, izmantojot nepilno tehnoloģiju (līdz 5 cm) | m2 | 1
1.6. | Līg.cena | Bedrīšu aizpildīšana ar šķembām un bitumena emulsiju, izmantojot nepilno tehnoloģiju | m2 | 1
1.7. | Līg.cena | Bedrīšu aizpildīšana ar auksto bituminēto maisījumu, izmantojot nepilno tehnoloģiju | m2 | 1
1.8. | Līg.cena | Atsevišķu vietu vienlaidus bedrīšu remonts, ieklājot asfaltbetonu ar ieklājēju (līdz 5 cm) | m2 | 1
1.9. | Līg.cena | Iesēdumu aizpildīšana ar karsto asfaltbetonu | t | 1
1.10. | Līg.cena | Asfalta izlīdzinošās kārtas ieklāšana | t | 1
1.11. | Līg.cena | Plaisu aizpildīšana ar bitumena emulsiju | m | 1
1.12. | Līg.cena | Plaisu aizpildīšana ar bitumenu | m | 1
1.13. | Līg.cena | Minerālmateriālu pamata virskārtas atjaunošana ietvēm/brauktuvēm (līdz 15cm), maisījums 0/45 | m2 | 1
1.14. | Līg.cena | Salturīgas kārtas atjaunošana ietvēm/brauktuvēm (līdz 30cm) ar nestspēju ≥60Mpa | m2 | 1
1.15. | Līg.cena | Karstā asfalta apakškārta AC 32 base (AADTj,kravas >2000) atjaunošana 15cm biezumā | m2 | 1
1.16. | Līg.cena | Karstā asfalta seguma apakškārta AC 32 base (AADTj,kravas 1001-2000) atjaunošana 10 cm biezumā | m2 | 1
1.17. | Līg.cena | Karstā asfalta seguma apakškārta AC 32 base (AADTj,kravas 501-1000) atjaunošana 8cm biezumā | m2 | 1
1.18. | Līg.cena | Karstā asfalta seguma apakškārta AC 22 base (AADTj,kravas ≤100) atjaunošana 6cm biezumā | m2 | 1
1.19. | Līg.cena | Karstā asfalta seguma apakškārta AC 32 base (AADTj,kravas 101-500) atjaunošana 6cm biezumā | m2 | 1
1.20. | Līg.cena | Karstā asfalta seguma apakškārta AC 32 base (AADTj,kravas ≤100) atjaunošana 9cm biezumā | m2 | 1
1.21. | Līg.cena | Karstā asfalta saistes kārta AC 22 bin (AADTj, kravas >2000) atjaunošana 7cm biezumā | m2 | 1
1.22. | Līg.cena | Karstā asfalta saistes kārta AC 22 bin (AADTj, kravas 1001-2000) atjaunošana 6cm biezumā | m2 | 1
1.23. | Līg.cena | Karstā asfalta saistes kārta AC 22 bin (AADTj, kravas 501-1000) atjaunošana 6cm biezumā | m2 | 1
1.24. | Līg.cena | Karstā asfalta dilumkārta AC 11 surf (AADTj, pievestā >5000) atjaunošana 4cm biezumā | m2 | 1
1.25. | Līg.cena | Karstā asfalta dilumkārta AC 11 surf (AADTj, pievestā 3501-5000) atjaunošana 4cm biezumā | m2 | 1
1.26. | Līg.cena | Karstā asfalta dilumkārta AC 11 surf (AADTj, pievestā 1501-3500) atjaunošana 4cm biezumā | m2 | 1
1.27. | Līg.cena | Karstā asfalta dilumkārta AC 11 surf (AADTj, pievestā ≤500) atjaunošana līdz 5cm biezumā | m2 | 1
1.28. | Līg.cena | Karstā asfalta dilumkārta AC 11 surf (AADTj, pievestā 501-1500) atjaunošana 4cm biezumā | m2 | 1
1.29. | Līg.cena | Karstā asfalta dilumkārta AC 8 surf(AADTj, pievestā ≤500) atjaunošana 4cm biezumā | m2 | 1
2.Betona, bruģa seguma remonta darbi (ietve/brauktuve)
2.1. | Līg.cena | Brauktuves ar kaltu bruģakmens segumu atjaunošana 18 cm biezumā esošs bruģis | m2 | 1
2.2. | Līg.cena | Brauktuves ar vienkāršu akmens bruģakmeni Ø15-20 cm seguma atjaunošana, esošs bruģis | m2 | 1
2.3. | Līg.cena | Betona bruģakmeņi atjaunošana 8 cm biezumā, esošs bruģis | m2 | 1
2.4. | Līg.cena | Betona bruģakmeņi atjaunošana 8 cm biezumā, jauns bruģis | m2 | 1
2.5. | Līg.cena | Betona bruģakmeņi ietves atjaunošana 6-8 cm biezumā, esošs bruģis | m2 | 1
2.6. | Līg.cena | Betona bruģakmeņi ietves atjaunošana 6-8 cm biezumā, jauns bruģis | m2 | 1
2.7. | Līg.cena | Betona plātnes ietves atjaunošana 6-8 cm biezumā, esošās betona plātnes | m2 | 1
2.8. | Līg.cena | Betona plātnes ietves atjaunošana 6-8 cm biezumā, jaunas betona plātnes | m2 | 1
2.9. | Līg.cena | Bruģa demontāža/izņemšana ar materiāla saglabašanu | m3 | 1
2.10. | Līg.cena | Mazgātas dolomīta šķembu slāņa atjaunošana (h=4cm) | m2 | 1
2.11. | Līg.cena | Minerālmateriāls d≥4.0 mm vai grants nesošai kārtai (h=10cm) | m2 | 1
2.12. | Līg.cena | Minerālmateriālu maisījums pamata kārtas atjaunošana 0/45 (h=20cm) | m2 | 1
2.13. | Līg.cena | Salturīgas kārtas atjaunošana (~h=30cm) ar nestspēju ≥60Mpa | m2 | 1
2.14. | Līg.cena | Betona C35/45 seguma būvniecība 24 cm biezumā ar strukturētu virsmu (ieskaitot dībeļus, šuves un inženiertīklu aku iestrādi) | m2 | 1
3.Inženiertīklu remonta darbi
3.1. | Līg.cena | Lietus ūdens pieņēmēja (gūliju) pārsedžu nomaiņa | gab | 1
3.2. | Līg.cena | Lietus ūdens pieņēmēja (gūliju) regulēšana | gab | 1
3.3. | Līg.cena | Lietus ūdens pieņēmēja (gūliju) restes nomaiņa brauktuvē | gab | 1
3.4. | Līg.cena | Komunikāciju aku pārsedžu nomaiņa | gab | 1
3.5. | Līg.cena | Komunikāciju aku regulēšana | gab | 1
3.6. | Līg.cena | Komunikāciju aku vāku nomaiņa brauktuvē | gab | 1
3.7. | Līg.cena | Komunikāciju aku nomaiņa uz peldošu | gab | 1
3.8. | Līg.cena | Esošās akas nomaiņa pret dzelzsbetona grodu aku 1m diametrā ar pamatnes izbūvi | gab | 1
3.9. | Līg.cena | Esošās akas nomaiņa pret dzelzsbetona grodu aku 1,5m diametrā ar pamatnes izbūvi. | gab | 1
3.10. | Līg.cena | Tranšejas rakšana ar rokām vai mehānismiem līdz 2 m, tai skaitā aizsardzības darbi esošajiem inženiertīkliem, tranšejas nostiprināšana un ūdens līmeņa pazemināšana | m3 | 1
3.11. | Līg.cena | Būvgrāvja aizpildīšana ar pamata atjaunošanu bez seguma atjaunošanas pēc komunikāciju izbūves brauktuvē (seguma tips Nr.1ac) | m2 | 1
3.12. | Līg.cena | Būvgrāvja aizpildīšana ar pamata atjaunošanu bez seguma atjaunošanas pēc komunikāciju izbūves brauktuvē (seguma tips Nr.1a) | m2 | 1
3.13. | Līg.cena | Būvgrāvja aizpildīšana ar pamata atjaunošanu bez seguma atjaunošanas pēc komunikāciju izbūves brauktuvē (seguma tips Nr.2a) | m2 | 1
3.14. | Līg.cena | Būvgrāvja aizpildīšana ar pamata atjaunošanu bez seguma atjaunošanas pēc komunikāciju izbūves brauktuvē (seguma tips Nr.3a) | m2 | 1
3.15. | Līg.cena | Būvgrāvja aizpildīšana ar pamata atjaunošanu bez seguma atjaunošanas pēc komunikāciju izbūves brauktuvē (seguma tips Nr.3a1) | m2 | 1
3.16. | Līg.cena | Būvgrāvja aizpildīšana ar pamata atjaunošanu bez seguma atjaunošanas pēc komunikāciju izbūves brauktuvē (seguma tips Nr.3a2) | m2 | 1
3.17. | Līg.cena | Būvgrāvja aizpildīšana ar pamata atjaunošanu bez seguma atjaunošanas pēc komunikāciju izbūves brauktuvē (seguma tips Nr.3b) | m2 | 1
3.18. | Līg.cena | Būvgrāvja aizpildīšana ar pamata atjaunošanu bez seguma atjaunošanas pēc komunikāciju izbūves brauktuvē (seguma tips Nr.4) | m2 | 1
3.19. | Līg.cena | Būvgrāvja aizpildīšana ar pamata atjaunošanu bez seguma atjaunošanas pēc komunikāciju izbūves brauktuvē (seguma tips Nr.4a) | m2 | 1
3.20. | Līg.cena | Būvgrāvja aizpildīšana ar pamata atjaunošanu bez seguma atjaunošanas pēc komunikāciju izbūves brauktuvē (seguma tips Nr.5) | m2 | 1
3.21. | Līg.cena | Būvgrāvja aizpildīšana ar pamata atjaunošanu bez seguma atjaunošanas pēc komunikāciju izbūves brauktuvē (seguma tips Nr.7) | m2 | 1
3.22. | Līg.cena | Būvgrāvja aizpildīšana ar pamata atjaunošanu bez seguma atjaunošanas pēc komunikāciju izbūves ietvē (seguma tips Nr.1ai) | m2 | 1
3.23. | Līg.cena | Būvgrāvja aizpildīšana ar pamata atjaunošanu bez seguma atjaunošanas pēc komunikāciju izbūves ietvē (seguma tips Nr.1bi) | m2 | 1
3.24. | Līg.cena | Būvgrāvja aizpildīšana ar pamata atjaunošanu bez seguma atjaunošanas pēc komunikāciju izbūves ietvē (seguma tips Nr.2ai) | m2 | 1
3.25. | Līg.cena | Būvgrāvja aizpildīšana ar pamata atjaunošanu bez seguma atjaunošanas pēc komunikāciju izbūves ietvē (seguma tips Nr.2bi) | m2 | 1
3.26. | Līg.cena | Būvgrāvja aizpildīšana pēc komunikāciju izbūves zaļajā zonā ar esošo grunti bez apzaļumošanas | m2 | 1
4.Ceļa apmaļu remonta darbi
4.1. | Līg.cena | Ceļa/brauktuves apmales nomaiņa | m | 1
4.2. | Līg.cena | Slīpās apmales nomaiņa | m | 1
4.3. | Līg.cena | Ietves apmales nomaiņa | m | 1
4.4. | Līg.cena | Radiusa ceļa/ietves apmales nomaiņa | m | 1
5.Citi darbi
5.1. | Līg.cena | Konstrukciju demontāža haugstums/dziļums līdz 30cm (asfalta/betona), aizvedot uz aizbērtni, utilizācija | m3 | 1
5.2. | Līg.cena | Grunts/minerālmateriālu norakšana aizvedot uz aizbērtni, utilizācija | m3 | 1
5.3. | Līg.cena | Apzaļumošana ar augu zemi NN-3, zāliena sējiens ar melnzemes bērumu, h=15cm | m2 | 1
KOPĀ: | [9 empty] | 0
1. Darbi veicami un būvizstrādājumi pielietojami saskaņā ar ražotāju tehnoloģijām, Latvijas Valsts standartiem (LVS), dokumentu "Ceļu specifikācijas 2019", Rīgas domes Satiksmes departamenta 2022.gada 29.jūlija rīkojumu Nr.DS-22-89-rs "Par transporta infrastruktūras seguma konstrukcijām", 2022.gada 23.februāra saistošiem noteikumiem Nr.120 "Rīgas transporta infrastruktūras aizsardzības saistošie noteikumi" vai attiecīgi jaunākajiem dokumentiem.
2. Būvdarbu veicējam katra konkrēta darba izmaksās jāparedz un jāiekļauj līgumā minēto darbu cenās visi ar darba izpildi saistītie izdevumi, to skaitā: uzmērīšana un nospraušana; visi, ar minēto darbu sarakstu saistīti sagatavošanas darbi, nobeiguma, teritorijas sakārtošanas darbi un darbi, kas tāmē nav minēti, kā atsevišķi darbi, bet ir nepieciešami, lai darbu kvalitāte atbilstu LVS, normatīvu aktu un dokumenta "Ceļu specifikācija 2019" prasībām; mobilizācija un demobilizācija; palīgteritoriju iegūšana un uzturēšana; saskaņojumu un atļauju iegūšana; sanitāro un drošības normu ievērošana; satiksmes organizēšana; nepieciešamās dokumentācijas un atļauju noformēšana; darba izpildes u.c. nepieciešamo projektu izstrāde (mērījumi, aprēķini, rasējumi, apraksti, plāni, grafiki u.tml.); kvalitātes nodrošināšana un kontrole (paraugu ņemšana, testēšana, uzmērījumi, dokumentēšana, kvalitātes procedūras, preventīvās darbības u.tml.); būvmateriālu un būvizstrādājumu sagatavošana, uzglabāšana, piegādēm un iestrādei; iekārtas un ar tām saistītajiem izdevumiem; pagaidu (papildu darbiem, lai izpildītu pamatdarbu) darbi; darbaspēks; vispārējās saistības, atbildības un risku nodrošinājums; organizācija un administrēšana; tiesību aktos noteikto nodokļu un nodevu nomaksa, izņemot pievienotās vērtības nodokli; plānotā peļņa; virsizdevumi; sociālais nodoklis; izpilddokumentācijas sagatavošanu 1 eksempārā (akti, segto darbu akti, deklarācijas, materiālu sertifikāti, mērījumi, detalizētas izpildshēmas ar augstuma atzīmēm un piesaistēm, tehniskā dokumentācija);
3. Pirms un pēc veicamo darbu pabeigšanas veikt fotofiksāciju un uzrādīt Pasūtītāja pilnvarotajiem pārstāvjiem.
4. Satiksmei bīstamās bedres drīkst remontēt jebkuros laika apstākļos.
5. Darbu apmaksa tiks veikta tikai pēc darbu izpildes un fotofiksācijas iesniegšanas.
6. Ja darbus paredzēts veikt ārpus sarkanajām līnijām, darbus saskaņot ar Rīgas domes Satiksmes departamentu.