## Traktors
Tehniskā specifikācija
Traktora 100-120 ZS ar aprīkojumu piegāde
Nr. p.k. | Tehniskā specifikācija / Prasības | Tehniskais piedāvājums (var nebūtiski atšķirties)
0 | Traktors (nosaukums, modelis vai cita informācija, kas var identificēt preci).
1 | Dzinējs
1.1. | Dīzeļdzinējs
1.2. | Dzinēja nominālā jauda ne mazāk kā 81 kW
1.3. | Dzinēja maksimālais griezes moments - ne mazāk kā 320 Nm
1.4. | Šķidruma dzesēšanas sistēma
1.5. | Aprīkots ar turbīnu
1.6. | Degvielas filtrs ar ūdens atdalītāju
1.7. | Paredzēts darbam aukstos klimatiskos apstākļos - aprīkots ar dzinēja bloka sildītāju 220 V
1.8. | Degvielas tvertnes tilpums - ne mazāk kā 100 l
1.9. | Aizslēdzams degvielas tvertnes vāks
2 | Transmisija
2.1. | Traktors aprīkots ar vidusrāmi
2.2. | Mehāniskā pārnesumu kārba ar hidraulisku reversu
2.3. | Pārnesumu skaits uz priekšu un aizmuguri, ne mazāk kā 16x8
2.4. | Reverss pārslēgs pie stūres
2.5. | Pastāvīga aizmugurējo riteņu piedziņa ar iespēju pieslēgt pilnpiedziņu 4x4
2.6. | Aprīkots ar diferenciāļa bloķētāju
2.7. | Maksimālais braukšanas ātrums uz priekšu, ne mazāk kā 38 km/h
2.8. | Hidrauliskā priekšējo riteņu stūrēšana
2.9. | Jūgvārpsta traktora priekšpusē, PTO 1000
2.10. | Jūgvārpsta traktora aizmugurē, PTO 540/1000
3 | Bremzes
3.1. | Hidrauliskā 4 riteņu bremzēšana
3.2. | Atsevišķa labās un kreisās puses bremzēšanas iespēja
3.3. | Gaisa izvads piekabes bremzēm
3.4. | Aprīkots ar stāvbremzi
4 | Riepas
4.1. | Aprīkots ar industriālajām riepām
5 | Hidraulika
5.1. | Hidraulikas sūkņa ražība ne mazāk kā 80 l/min
5.2. | Abpusējās darbības hidroizvadi traktora aizmugurē, ne mazāk kā 3 pāri
5.3. | Abpusējās darbības hidroizvadi traktora priekšpusē,ne mazāk kā 2 pāri
6 | Uzkares
6.1. | 2. kategorijas trīs punktu uzkare traktora aizmugurē ar mehānisko centrālo atsaiti
6.2. | Aizmugurējās uzkares celtspēja (roku galos) ne mazāk kā 3500 kg
6.3. | 2. kategorijas trīs punktu uzkare traktora priekšpusē ar mehānisko centrālo atsaiti
6.4. | Priekšējās uzkares celtspēja (roku galos) ne mazāk kā 1000 kg
6.5. | Priekšējās uzkares vadība, ar mehāniski darbinamu daudzfunkciju vadības sviru (džoistiks)
6.6. | Aprīkots ar piekabes sakabi
6.7. | Aprīkots ar hidraulisko āķi
7 | Ārējais izskats
7.1. | Rūpnīcas oriģinālais krāsojums (norādīt krāsas kodu RAL)
7.2. | 2 integrētas darba braukšanas gaismas traktora priekšā
7.3. | 2 gab. priekšējās papildus darba gaismas kabīnes augšpusē
7.4. | 2 gab. aizmugurējās papildus darba gaismas kabīnes augšpusē
7.5. | Zema profila LED bākuguns uz kabīnes jumta
7.6. | Aizmugurējo un priekšējo riteņu dubļu sargi, riteņu platumā
8 | Kabīne
8.1. | Stiklota kabīne ar divām durvīm
8.2. | Triecienizturīgs vējstikls ar loga tīrītāju un mazgātāju
8.3. | Aizmugures stikls aprīkots ar loga tīrītāju un mazgātāju
8.4. | Kabīnes apsilde no dzinēja dzesēšanas sistēmas
8.5. | Kabīnes gaisa dzesēšanas sistēma - ar kondicionieri
8.6. | Vadītāja sēdeklis regulējams, aprīkots ar amortizāciju
8.7. | Regulējama augstuma stūres kolonna
8.8. | Aprīkota ar audio sitēmu, ar vismaz radiouztvērēju, USB ligzdu un skaļruņiem
8.9. | Kabīnes abos sānos uzstādīti atpakaļskata spoguļi
9 | Gabarītu izmēri
9.1. | Platums ne vairāk kā 2500 mm
9.2. | Augstums ne vairāk kā 3000 mm
9.3. | Garanbāze ne vairāk kā 2500 mm
9.4. | Pašmassa ne vairāk kā 4500 kg
10 | Aprīkojums: Frontālais iekrāvējs
10.1. | Jauns
10.2. | Iekrāvējs uz traktora montēts uz papildus rāmja
10.3. | Celšanas augstums ne mazāk kā 3000 mm
10.4. | Celtspēja augstākajā punktā ne mazāk kā 1100 kg
10.5. | Maksimālā celtspēja ne mazāka kā 1500 kg
10.6. | Iekrāvēja vadība ar sviru (joystick) no kabīnes
10.7. | Papildus viens hidroizvadu pāris pie kausa sakabes mehānisma
10.8. | Iekrāvēja hidrauliskā amortizācija
10.9. | EURO sakabe
10.10. | Atbalsta pēdas
10.11. | Peldošais režīms
11 | Aprīkojums: Pļaujmašina
11.1. | Jauns
11.2. | Pļaušanas platums ne vairāk kā 240 cm
11.3. | Regulējams pļaušanas augstums
11.4. | Kardānam jābūt komplektā
11.5. | Jugvārpstas jauda 540/1000 apg/min
11.6. | Savienojams ar 3 punktu uzkari 2. uzkares kategorijas
11.7. | Paredzēt traktoram ar jaudu ne mazāk kā 100 ZS
11.8. | Sānu nobīde hidrauliski ne mazāk kā 500 mm
11.9. | Veserīšu skaits “L” veida ne mazāk kā 20 gab.
11.10. | Pļaušanas krūmu diametrs ne mazāk kā 50 mm
11.11. | Transmisijas siksnu tips ķīļsiksnas ar automātisko spriegošanu jābūt komplektācijā
11.12. | Pārlodzes sajūgs
12 | Aprīkojums: Birste
12.1. | Jauns
12.2. | Darba platums no 2400 mm līdz 2500 mm
12.3. | Birstes diametrs 900 mm
12.4. | Montējams uz 3 punktu 2 kat. uzkares traktora aizmugurē
12.5. | 2 atbalsta riteņi
12.6. | 2 atbalsta kājas
12.7. | 1 hidromotors
12.8. | Hidroliski maināms darba leņķis
12.9. | Savērsuma leņķis ne mazāks kā +/- 200
12.10. | Eļļas plūsma līdz 120 l/min
12.11. | Aprīkots ar ātrajiem hidrosavienojumiem
12.12. | Hidroliskais spiediens 170-300 bar
13 | Aprīkojums: Sniega lāpsta
13.1. | Jauna
13.2. | "V" veida
13.3. | Uzstādāma uz trīs punktu uzkares traktora priekšpusē
13.4. | Lāpsta virziena mainīšanas veids : Hidraulisks no vienas hidraulikas sekcijas, ar mehāniski darbināmu daudzfunkciju sviru traktora kabīnē (džoistiks)
13.5. | Aprīkots ar asmeņa aizsardzību
13.6. | Asmenis: gumijas nazis ar tekstila pildījumu
13.7. | 2 gab. atbalsta pēdas
13.8. | Aprīkots ar ātrajiem hidrosavienojumi
13.9. | Lāpstas platums izvērstā veidā 2400 - 2800 mm
13.10. | Lāpstas darba platums pagrieztā stāvoklī (ne mazāk kā +/-35°) ne vairāk kā 2500 mm, tā lai lāpstas platums traktora platumu pārsniedz ne vairāk kā 15 cm uz katru pusi
13.11. | Lāpstas darba platums pozīcijā "V" ne vairāk kā 2400 mm
13.12. | Lāpstas darba platums pozīcijā "Y" no 2100 līdz 2400 mm
13.13. | Lāpstas svars ne vairāk kā 650 kg
13.14. | Virsmaz kopēšanai veidota peldoša konstrukcija
13.15. | Trieciena aizdardzība
14 | Aprīkojums: Palešu dakšas
14.1. | Jauns
14.2. | Stiprināmas uz frontālā iekrāveja ar EURO savienojumu
14.3. | Manuāli regulējams dakšu platums
14.4. | Dakšu celtspēja 2000 kg
14.5. | Palešu dakšu garums 1200 mm
14.6. | Palešu dakšu rāmis rāžots no S355 tērauda
15 | Aprīkojums: Šķeldotājs
15.1. | Jauns
15.2. | Montējams uz 3 punktu 2 kat. uzkares traktora aizmugurē
15.3. | Paredzēt traktoram ar jaudu 100 ZS
15.4. | Maksimālais šķeldošanas diametrs 250 mm
15.5. | Šķeldas izmērs 3 mm-20 mm
15.6. | 2 ievielcējruļļi
15.7. | Paredzēts ielādei ar rokām
15.8. | Drošības rāmis ar STOP pogu pie padeves piltuves
15.9. | Ārkārtas STOP poga uz padeves piltuves
15.10. | Materiāla padeves pogas uz piltuves
15.11. | Kardāns
15.12. | Hidraulika no traktora
15.13. | Drošības rāmis pie padeves piltuves
15.14. | Jugvārpstas jauda 540/1000 apg/min
15.15. | Nažu skaits ne mazāk kā 3
15.16. | No-Stress funkcija
15.17. | Izlādes trubas augstums ne mazāk kā 2100 mm
16 | Papildaprīkojums
16.1. | Tansporta līdzekļa kategorijai atbilstošs ugunsdzēšamais aparāts saskaņā ar MK noteikumu Nr.466 „Noteikumi par transportlīdzekļu valsts tehnisko apskati un tehnisko kontroli uz ceļiem” prasībām
16.2. | Aptieciņa, atstarojošā veste un avārijas trijstūris atbilstoši MK noteikumu Nr.466 „Noteikumi par transportlīdzekļu valsts tehnisko apskati un tehnisko kontroli uz ceļiem” prasībām
16.3. | Izmaksas, kas saistītas ar reģistrāciju VTUA uz Pasūtītāja vārda
16.4. | Piegādājot Pasūtītāja piegādes adresē, degvielas tvertnē jābūt ne mazāk kā 10 litriem degvielas
16.5. | Standarta ražotāja garantijas nosacījumi, ne mazāk kā 3 gadi vai līdz 2000 m/h
16.6. | Lietošanas instrukcija Latviešu valodā
16.7. | Garantijas remontu un apkopju nodrošinājums Rīgā vai izbraukumā uz tehnikas atrašanās vietu. Jānorāda ražotāja ražotāja vai tā reģionālā pārstāvja apliecināts garantijas servisa pakalpojumu sniedzējs un tā atrašanās vieta.
17 | Tehniskais stāvoklis
17.1. | Jauns
17.2. | Ražošanas gads 2022. vai 2023.gads
18 | Daudzums
18.1. | Viens riteņu traktors ar aprīkojumu (frontālais iekrāvējs,pļaujmašīna,birste,palešu dakšas,šķeldotājs)
*Pretendetna piedāvājums var nebūtiski atšķirties
**Jānorāda ražotājs, modelis,tehniskie parametri