## SA
Pielikums Nr.3
Paskaidrojumi
Būvdarbu tāmes ir sagatavotas balstoties uz būvprojekta būvdarbu apjomu sarkastu 2021. gada būvniecības un būvizstrādājamu cenās
Lietotie saīsinājumi
m - metrs | gb. - gabals, vienība
m2 - kvadrātmetrs | kpl. - komplekts
m3 - kubikmetrs
Piezīmes
1. Visi darbu veidi un materiālu daudzumi ir noteikti teorētiski un būvniecības laikā ir nosakāmi pēc faktiski paveiktā darba būvlaukumā;
2. Būvuzņēmējam jāievērtē galveno darbu daudzumu kopsavilkumā minēto darbu veikšanai nepieciešamie materiāli un papildus darbi, kas nav minēti šajā sarakstā, bet bez kuriem nav iespējama galveno būvdarbu tehnoloģiski pareiza izpilde pēc spēkā esošajiem normatīviem;
3. Materiālu apjomi, kuri iebūvējot ir norādīti m3, ir sastādīti ievērojot materiālu sablīvēšanās koeficentus būvniecības laikā;
4. Beramie un gabalmateriāli doti iebūvētā veidā;
5. Konstrukciju elementu komplektācija atbilstoši izgatavotāju firmu instrukcijām;
6. Saskaņojot ar pasūtītāju un projekta autoru iespējams izmantot citu firmu analogas kvalitātes materiālus.
7. Būvdarbi veicami ievērojot Ceļu specifikācijās 2019, atsevisķu būvprojekta daļu specifikācijās vai skaidrojošā aprakstā dotos norādījumus, pielietojamos materiālus, iekārtas un darbu izpildes veidus

## Koptāme
Pielikums Nr.3
Būvniecības koptāme
Objekta nosaukums: Tramvaja pieturvietu un sliežu ceļa posmu pārbūve Imantā (pieturvietas "Anniņmuižas bulvāris un "Dammes iela"), Rīga
Būves nosaukums: Sliežu ceļi, pieturvietas, aprīkojums, labiekārtojums.
Objekta adrese: Rīga, Imantas apkaime
Pasūtījuma Nr.:
Nr.p.k. | Objekta nosaukums | Objekta izmaksas (euro)
1 | Tramvaja pieturvietu un sliežu ceļa posmu pārbūve Imantā (pieturvietas "Anniņmuižas bulvāris un "Dammes iela"), Rīga | 0
Kopā |  | 0
| PVN (21%) | 0
Pavisam kopā būvniecības izmaksas |  | 0
Sagatavoja:
(paraksts un tā atšifrējums, datums)

## Kopsavilkuma aprēķins
Pielikums Nr.3
Kopsavilkuma aprēķins Nr.1
Objekta nosaukums: Tramvaja pieturvietu un sliežu ceļa posmu pārbūve Imantā (pieturvietas "Anniņmuižas bulvāris un "Dammes iela"), Rīga
Būves nosaukums: Sliežu ceļi, pieturvietas, aprīkojums, labiekārtojums.
Objekta adrese: Rīga, Imantas apkaime
Pasūtījuma Nr.:
| Par kopējo summu (euro) |  | 0
| Kopējā darbietilpība (c/h) |  | 0
Nr.p.k. | Lokālās tāmes Nr. | Būvdarbu veids vai konstruktīvā elementa nosaukums | Tāmes izmaksas | Tai skaitā |  |  | Darbietilpība (c/h)
|  |  |  | darba alga | būvizstrādājumi | mehānismi
1 | 1 | Ceļu darbi | 0 | 0 | 0 | 0 | 0
2 | 2 | Elektroapgāde (ārējie tīkli) | 0 | 0 | 0 | 0 | 0
Kopā |  |  | 0
Virsizdevumi (%) |  |  | 0
t.sk. darba aizsardzība
Peļņa (%) |  |  | 0
Pavisam kopā |  |  | 0
Sagatavoja:
(paraksts un tā atšifrējums, datums)
Tāme sagatavota
Pārbaudīja:
(paraksts un tā atšifrējums, datums)

## TS-CD
Pielikums Nr.3
Lokālā tāme Nr.1
Sagatavošanās darbi, sliežu ceļi, pieturvietas, satiksmes organizācija, labiekārtojums
(būvdarbu veids vai konstruktīvā elementa nosaukums)
Objekta nosaukums: Tramvaja pieturvietu un sliežu ceļa posmu pārbūve Imantā (pieturvietas "Anniņmuižas bulvāris un "Dammes iela"), Rīga
Būves nosaukums: Sliežu ceļi, pieturvietas, aprīkojums, labiekārtojums.
Objekta adrese: Rīga, Imantas apkaime
Pasūtījuma Nr.:
Apjomi sastādīti pamatojoties uz TS-CD daļas rasējumiem.
Ja Lokālajā tāmē, būvprojekta dokumentācijā un tā pielikumos norādīti konkrēta ražotāja būvizstrādājumu, būvizstrādājumu ražotāju, preču (materiālu), iekārtu vai standarta nosaukumi, klases vai kāda cita norāde uz specifisku preču (materiālu) izcelsmi, īpašu procesu, zīmolu vai veidu, pretendents var piedāvāt ekvivalentas preces vai atbilstību ekvivalentiem standartiem, kas atbilst tehniskās specifikācijas, būvprojekta dokumentācijas prasībām un parametriem.
Ekvivalences skaidrojums - par ekvivalentu iepirkuma ietvaros piegādājamajai precei (materiālam) vai būvizstrādājumam tiks uzskatīta prece (materiāls), kura/š ir ekvivalenta/s pieprasītajai pēc to funkcionalitātes un tehniskajām iespējām. Piedāvātajai precei (materiālam) jābūt arī ekonomiski ekvivalentai/am attiecībā uz izmaksām, kas varētu rasties preces (materiāla) ieviešanas un lietošanas laikā.
Funkcionalitāte tiek uzskatīta par ekvivalentu arī tad, ja piedāvātajai precei (materiālam) tā ir plašāka, nekā pieprasītajai (tomēr ietver pieprasītās preces (materiāla) funkcionalitāti pilnā apjomā).
Ja Pretendents izvēlas norādītajiem materiāliem, būvizstrādājumiem, iekārtām, aprīkojumam utt., piedāvāt ekvivalentu, tad attiecīgajā pozīcijā jānorāda piedāvātā ekvivalenta nosaukums, kā arī pie tehniskā piedāvājuma jāiesniedz salīdzinoša tabula, kurā norādīts prasāmā un piedāvātā ekvivalenta tehniskais salīdzinājums..
Nr. p. k. | Būvdarbu nosaukums | Mērvienība | Daudzums | Vienības izmaksas | [5 empty] | Kopā uz visu apjomu
|  |  |  | laika norma (c/h) | darba samaksas likme (euro/h) | darba alga | būvizstrādā- jumi | mehānismi | kopā | darbietilpība (c/h) | darba alga | būvizstrādā- jumi | mehānismi | summa
1 | 2 | 3 | 4 | 5 | 6 | 7 | 8 | 9 | 10 | 11 | 12 | 13 | 14 | 15
1 | Sagatavošanās un demontāžas darbi | N/A | N/A | N/A | N/A | N/A | N/A | N/A | N/A | N/A | N/A | N/A | N/A | N/A
1.1 | Mobilizācija un demobilizācija | kpl. | 1 |  |  | 0 |  |  | 0 | 0 | 0 | 0 | 0 | 0
1.2 | Satiksmes organizācijas nodrošināšana būvdarbu laikā, ieskaitot DOP rasējumos paredzētos risinājumus, t.sk. ceļu izbūve, lai nodrošinātu piekļuvi būvlaukumam, pagaidu pieturvietu segumus, aprīkojums, tranšeju nostiprinājumus, palīgmateriālus, esošo koku aizsardzības pasākumus, informatīvos plakātus u.c. darbus. (neieskaitot pagaidu pārmiju ierīkošanu, demontāžu un uzraudzību tramvaju kustības organizācijai, atbilstoši plānoto būvdarbu etapu skaitam un to ilgumam (nodrošina PASŪTĪTĀJS)) | kpl. | 1 |  |  | 0 |  |  | 0 | 0 | 0 | 0 | 0 | 0
1.3 | Uzmērīšana un nospraušana, objekta uzmērīšana digitālā formā pēc darbu pabeigšanas, izpilduzmērījumu izstrāde | kpl. | 1 |  |  | 0 |  |  | 0 | 0 | 0 | 0 | 0 | 0
1.4 | Ceļa zīmju demontāža, paredzot transportu uz būvuzņēmēja atbērtni | gb. | 4 |  |  | 0 | 0 |  | 0 | 0 | 0 | 0 | 0 | 0
1.5 | Ceļa zīmju metāla balstu demontāža, paredzot transportu uz būvuzņēmēja atbērtni | gb. | 2 |  |  | 0 | 0 |  | 0 | 0 | 0 | 0 | 0 | 0
1.6 | Brauktuves betona apmaļu un segumu gar to demontāža (apjomā, lai izbūvētu jaunu apmali), paredzot transportu uz būvuzņēmēja atbērtni | m | 5 |  |  | 0 | 0 |  | 0 | 0 | 0 | 0 | 0 | 0
1.7 | Ietves betona apmaļu demontāža, paredzot transportu uz būvuzņēmēja atbērtni | m | 310 |  |  | 0 | 0 |  | 0 | 0 | 0 | 0 | 0 | 0
1.8 | Esoša sliežu ceļa demontāža, ieskaitot sliedes, gulšņus, stiprinājumus, savienojumus u.c., paredzot transportu uz būvuzņēmēja atbērtni vai pasūtītāja norādītu uzglabāšanas vietu (apjoms norādīts pa vienam sliežu ceļam), koka gulšņu utilizācija. | m | 155 |  |  | 0 | 0 |  | 0 | 0 | 0 | 0 | 0 | 0
1.9 | Esoša sliežu ceļa segas konstrukcijas demontāža h(vid)=92 cm, kā arī sānu ierakumu izveide (apjomā, lai izbūvētu jaunu sliežu ceļu segas konstrukciju), paredzot transportu uz būvuzņēmēja atbērtni | m3 | 590 |  |  | 0 | 0 |  | 0 | 0 | 0 | 0 | 0 | 0
1.10 | Projektēto un esošo sliežu ceļu pārejas posma L=15,0 m būvniecība (sliežu atrakšana, sliežu regulēšana, ģeotekstila ieklāšana, zāliena aizsargšunas uzstādīšana, augsnes, kas apsēta ar zāliena maisijījumu h=17,0 cm iebūve) | kpl. | 2 |  |  | 0 |  |  | 0 | 0 | 0 | 0 | 0 | 0
1.11 | Granīta bruģakmens seguma demontāža sliežu ceļiem, paredzot atkārtotu izmantošanu objektā vai transportējot uz pasūtītāja norādītu uzglabāšanas vietu. Veikt vēsturiskā akmens bruģa inventarizāciju par tā veidiem un apjomu. Objektā iegūtais kaltais un apaļakmens granīta bruģakmens, kuru objektā nav paredzēts izmantot atkārtoti, jāsašķiro, jāattīra no liekās grunts un jānogādā Rīgas domes Satiksmes departamenta granīta izstrādājumu glabātavā | m2 | 31 |  |  | 0 | 0 |  | 0 | 0 | 0 | 0 | 0 | 0
1.12 | Betona bruģakmens seguma demontāža ietvēm, paredzot transportu uz būvuzņēmēja atbērtni | m2 | 18 |  |  | 0 | 0 |  | 0 | 0 | 0 | 0 | 0 | 0
1.13 | Asfalta seguma demontāža ietvēm, h(vid)=4cm, paredzot transportu uz būvuzņēmēja atbērtni | m2 | 300 |  |  | 0 | 0 |  | 0 | 0 | 0 | 0 | 0 | 0
1.14 | Ietves segas konstrukciju demontāža h(vid)=45 cm, paredzot transportu uz būvuzņēmēja atbērtni | m3 | 150 |  |  | 0 | 0 |  | 0 | 0 | 0 | 0 | 0 | 0
1.15 | Esošas SIA "JC Decaux Latvija" pieturvietas nojumes saudzīga demontāža, paredzot pārcelšanu un atkārtotu izbūvi norādītajā vietā | gb | 1 |  |  | 0 | 0 |  | 0 | 0 | 0 | 0 | 0 | 0
1.16 | Esoša pieturvietas aprīkojuma, soliņa, atkritumu urnas vai cita esoša aprīkojuma demontāža (izņemot nojumes), paredzot transportu uz būvuzņēmēja atbērtni. Apjoms paredzēts kā viens komplekts katrai demontējamai pieturvietai, ietverot visu esošo konkrētās pieturvietas aprīkojumu | kpl | 2 |  |  | 0 | 0 |  | 0 | 0 | 0 | 0 | 0 | 0
1.17 | Sadzīves atkritumu utilizācija (precizējams būvniecības laikā) | t | 0.2 |  |  | 0 | 0 |  | 0 | 0 | 0 | 0 | 0 | 0
2 | Darbi SIA "Narvesen Baltija" atbildības robežās | N/A | N/A | N/A | N/A | N/A | N/A | N/A | N/A | N/A | N/A | N/A | N/A | N/A
2.1 | Ietvju apmaļu demontāža | m | 16.61 |  |  | 0 | 0 |  | 0 | 0 | 0 | 0 | 0 | 0
2.2 | Esošā bruģakmens / betona plākšņu seguma demontāža | m2 | 30.54 |  |  | 0 | 0 |  | 0 | 0 | 0 | 0 | 0 | 0
2.3 | Augu zemes noņemšana h(vid)=10.0cm | m2 | 19.64 |  |  | 0 | 0 |  | 0 | 0 | 0 | 0 | 0 | 0
2.4 | Nostiprināšana ar augu zemi h=10,0 cm | m2 | 19.64 |  |  | 0 |  |  | 0 | 0 | 0 | 0 | 0 | 0
2.5 | Pabēruma būvniecība no uzbēruma grunts | m3 | 2.23 |  |  | 0 |  |  | 0 | 0 | 0 | 0 | 0 | 0
2.6 | Betona bruģakmens (200x100x80 mm) būvniecība (ieklāts uz 4,0 cm nesaistītu minerālmateriālu izlīdzinošās kārtas fr.4/8mm) | m2 | 28.86 |  |  | 0 |  |  | 0 | 0 | 0 | 0 | 0 | 0
2.7 | Nesaistīta minerālmateriāla fr.0/45 (AADTj,smagie≤100, N-III klase) pamata nesošās kārtas būvniecība 15,0 cm biezumā | m2 | 28.86 |  |  | 0 |  |  | 0 | 0 | 0 | 0 | 0 | 0
2.8 | Izlīdzinošās salizturīgās kārtas būvniecība 10,0-13,0 cm biezumā, Ev2≥60Mpa | m3 | 3.75 |  |  | 0 |  |  | 0 | 0 | 0 | 0 | 0 | 0
2.9 | Ietves betona apmaļu (1000x200x80 mm) būvniecība uz minerālmateriāla fr.0/45 pamata, ieskaitot nostiprinājumu C30/37 betonā. Apmales atbilstošas LVS EN 1340, izturība pret eroziju klase 3(D); dilumizturības klase 4(I). Krāsa: pelēka. | m | 16.07 |  |  | 0 |  |  | 0 | 0 | 0 | 0 | 0 | 0
2.10 | SIA "Narvesen Baltika" kioska līmeņošana uz projektētajām ausgtuma atzīmēm t.s. kioska un saistīto konstrukciju demontāža, elektrības pieslēguma saglabāšana, kioska un saistīto konstrukciju uzstādīšana/novietošana uz projektētā seguma | kpl. | 1 |  |  | 0 |  |  | 0 | 0 | 0 | 0 | 0 | 0
3 | Zemes klātnes būvniecības darbi | N/A | N/A | N/A | N/A | N/A | N/A | N/A | N/A | N/A | N/A | N/A | N/A | N/A
3.1 | Augu zemes noņemšana h(vid)=10.0cm un uzglabāšana vai pārvietošana uz būvuzņēmēja atbērtni | m2 | 1050 |  |  | 0 | 0 |  | 0 | 0 | 0 | 0 | 0 | 0
3.2 | Zemes klātnes ierakuma būvniecība, paredzot transportu uz būvuzņēmēja atbērtni | m3 | 159 |  |  | 0 | 0 |  | 0 | 0 | 0 | 0 | 0 | 0
3.3 | Zemes klātnes uzbēruma, pabēruma būvniecība | m3 | 170 |  |  | 0 |  |  | 0 | 0 | 0 | 0 | 0 | 0
3.4 | Nostiprināšana ar augu zemi h=10,0 cm | m2 | 700 |  |  | 0 |  |  | 0 | 0 | 0 | 0 | 0 | 0
4 | Sliežu ceļa konstrukcija | N/A | N/A | N/A | N/A | N/A | N/A | N/A | N/A | N/A | N/A | N/A | N/A | N/A
4.1 | Plastikāta (PE HD, UV izturīgs) zālāja aizsargšūnu būvniecība h=40±5 mm, minimālā slodzes izturība 350 t/m2 (krāsa zaļa) (Salvaverde vai ekvivalents) | m2 | 192 |  |  | 0 |  |  | 0 | 0 | 0 | 0 | 0 | 0
4.2 | Augsnes h=17,0 cm, kas apsēta ar zāliena maisījumu izturīgu pret sausumu būvniecība | m2 | 192 |  |  | 0 |  |  | 0 | 0 | 0 | 0 | 0 | 0
4.3 | Neaustais ģeotekstils ≥85g/m² būvniecība | m2 | 370 |  |  | 0 |  |  | 0 | 0 | 0 | 0 | 0 | 0
4.4 | Betona bruģakmens (200x100x120 ar fāzi, pelēks) būvniecība uz nesaistītu minerālmateriālu izlīdzinošāas kārtas fr.4/8mm h=6,0 cm | m2 | 345 |  |  | 0 |  |  | 0 | 0 | 0 | 0 | 0 | 0
4.5 | Frakcionētu granīta šķembu fr.8/16 balasts h=25,0 cm (zem gulšņiem h=10,0 cm) būvniecība | m3 | 105 |  |  | 0 |  |  | 0 | 0 | 0 | 0 | 0 | 0
4.6 | Frakcionētas granīta šķembas fr.31,5/63 h=25,0 cm būvniecība | m3 | 140 |  |  | 0 |  |  | 0 | 0 | 0 | 0 | 0 | 0
4.7 | Ģeokompozīta (Kombinētais divslāņu ģeosint. materiāls- 1 kārta ģeotekstils (≥150g/m²) 1 kārta polipropilēna ģeorežģis (≥200g/m², stiepes stiprība ≥30kN/m)- GRK3) būvniecība | m2 | 805 |  |  | 0 |  |  | 0 | 0 | 0 | 0 | 0 | 0
4.8 | Salizturīgās kārtas h=25,0 cm EV2>60MPa būvniecība | m3 | 165 |  |  | 0 |  |  | 0 | 0 | 0 | 0 | 0 | 0
4.9 | Aizpildījums ar bitumena mastiku bruģa seguma zonā virs sliežu pieliktņa līdz bruģa seguma līmenim (gulšņu zonā), ieskaitot vietas sagatavošanu un gruntēšanu | m | 605 |  |  | 0 |  |  | 0 | 0 | 0 | 0 | 0 | 0
4.10 | Minerālmateriāla fr.4/8 (izlīdzinošā kārta) h=5,0 cm būvniecība zem gropjplātnes un monolotībetona plātnes | m2 | 22.5 |  |  | 0 |  |  | 0 | 0 | 0 | 0 | 0 | 0
4.11 | Minerālmateriāla maisījums fr.0/56 (Ev2≥150MPa,AADTj,smagie 101-500) h=25,0 cm (sānu aizpildījums gar gropjplātnēm) | m3 | 1 |  |  | 0 |  |  | 0 | 0 | 0 | 0 | 0 | 0
4.12 | Minerālmateriāla maisījums fr.0/56 (Ev2≥150MPa, AADTj,smagie 101-500) h =20,0 cm būvniecība | m3 | 65 |  |  | 0 |  |  | 0 | 0 | 0 | 0 | 0 | 0
4.13 | Aizpildījums ar bitumena mastiku bruģa seguma zonā virs sliežu pieliktņa līdz bruģa seguma līmenim (gropjplātņu zonā), ieskaitot vietas sagatavošanu un gruntēšanu | m | 32 |  |  | 0 |  |  | 0 | 0 | 0 | 0 | 0 | 0
5 | Sliedes un to savienojumi | N/A | N/A | N/A | N/A | N/A | N/A | N/A | N/A | N/A | N/A | N/A | N/A | N/A
5.1 | Sliežu ceļu izbūve uz antiseptētiem ozolkoka gulšņiem ar epīru 1680g/km, ieskaitot gulšņus, sliedes, montāžas materiālus un sliežu metināšanu (viens sliežu ceļš) | m | 125 |  |  | 0 |  |  | 0 | 0 | 0 | 0 | 0 | 0
5.1.1 ** | Piesūcināti ozolkoka gulšņi L=2400mm | gb. | 220 |  |  | 0 | 0 | 0 | 0 | 0 | 0 | 0 | 0 | 0
5.1.2 ** | Vossloh KS sistēmas sliežu stiprinājums pie ozolkoka gulšņa | gb. | 440 |  |  | 0 | 0 | 0 | 0 | 0 | 0 | 0 | 0 | 0
5.1.3 ** | Sliede 60R1 ar tērauda apzīmējumu R320GHT (rūdīts tērauds) | t | 15.9 |  |  | 0 | 0 | 0 | 0 | 0 | 0 | 0 | 0 | 0
5.1.4 | Sliežu savilces (t.s.savilces stieņu gumijas, skrūves un distanceri) | gb. | 52 |  |  | 0 |  | 0 | 0 | 0 | 0 | 0 | 0 | 0
5.1.5 | Sliežu pieliktņi (gan iekšējie, gan ārējie) sliedēm, kas stiprinātas uz gulšņiem, un divkomponentu PUR līme to pielīmēšanai pie sliedes | m | 262 |  |  | 0 |  | 0 | 0 | 0 | 0 | 0 | 0 | 0
5.1.6 | Sliežu savienojums ar metāla plāksni 50x80 mm, kas piemetināta ar savienojuma laukumu ≥250mm² | kpl. | 2 |  |  | 0 |  |  | 0 | 0 | 0 | 0 | 0 | 0
5.1.7 | Sliežu ceļu savienojums ar metāla plāksni 50x80 mm, kas piemetināta ar savienojuma laukumu ≥250mm² | kpl. | 1 |  |  | 0 |  |  | 0 | 0 | 0 | 0 | 0 | 0
5.2 | Sliežu ceļu izbūve uz antiseptētiem ozolkoka gulšņiem ar epīru 2500g/km, ieskaitot gulšņus, sliedes, montāžas materiālus un sliežu metināšanu (viens sliežu ceļš) | m | 20.25 |  |  | 0 |  |  | 0 | 0 | 0 | 0 | 0 | 0
5.2.1 ** | Piesūcināti ozolkoka gulšņi L=2400mm | gb. | 52 |  |  | 0 | 0 | 0 | 0 | 0 | 0 | 0 | 0 | 0
5.2.2 ** | Vossloh KS sistēmas sliežu stiprinājums pie ozolkoka gulšņa | gb. | 104 |  |  | 0 | 0 | 0 | 0 | 0 | 0 | 0 | 0 | 0
5.2.3 ** | Sliede 60R1 ar tērauda apzīmējumu R320GHT (rūdīts tērauds) | t | 2.54 |  |  | 0 | 0 | 0 | 0 | 0 | 0 | 0 | 0 | 0
5.2.4 | Sliežu savilces (t.s.savilces stieņu gumijas, skrūves un distanceri) | gb. | 8 |  |  | 0 |  | 0 | 0 | 0 | 0 | 0 | 0 | 0
5.2.5 | Sliežu pieliktņi (gan iekšējie, gan ārējie) sliedēm, kas stiprinātas uz gulšņiem, un divkomponentu PUR līme to pielīmēšanai pie sliedes | m | 40.5 |  |  | 0 |  | 0 | 0 | 0 | 0 | 0 | 0 | 0
5.3 | Sliežu ceļu izbūve uz betona gropjplātnēm, ieskaitot gropjplātnes, montāžas materiālus un sliežu metināšanu (viens sliežu ceļš) | m | 8 |  |  | 0 |  |  | 0 | 0 | 0 | 0 | 0 | 0
5.3.1 | Pamatu gropjplātnes (atbilstoši BK daļas rasējumam) | kpl. | 2 |  |  | 0 |  | 0 | 0 | 0 | 0 | 0 | 0 | 0
5.3.2 | Monolītbetona plātne (aizlējums starp gorpjplātnēm) | kpl. | 1 |  |  | 0 |  |  | 0 | 0 | 0 | 0 | 0 | 0
5.3.3 | Lietās hidroizolācijas- bitumena mastikas slāņa izbūve uz pamatu gropjplātnēm un monolītbetona aizbetonējuma (hmin=1cm) | m2 | 23.5 |  |  | 0 |  |  | 0 | 0 | 0 | 0 | 0 | 0
5.3.4 ** | Sliede 60R1 ar tērauda apzīmējumu R320GHT (rūdīts tērauds) | t | 1.02 |  |  | 0 | 0 | 0 | 0 | 0 | 0 | 0 | 0 | 0
5.3.5 | Sliežu savilces gropjplātņu zonā (t.s.savilces stieņu gumijas, skrūves un distanceri) | gb. | 8 |  |  | 0 |  | 0 | 0 | 0 | 0 | 0 | 0 | 0
5.3.6 | Sliežu pieliktņi (gan iekšējie, gan ārējie) sliedēm, kas stiprinātas uz gropjplātnēm, un divkomponentu PUR līme to pielīmēšanai pie sliedes | m | 16 |  |  | 0 |  | 0 | 0 | 0 | 0 | 0 | 0 | 0
5.3.7 | Sliedes pēdas elementa palējums no divkomponentu poliuretāna sveķu bāzes produkta h=30±5 mm (ieskaitot vietas sagatavošanu un gruntēšanu) | m | 16 |  |  | 0 |  | 0 | 0 | 0 | 0 | 0 | 0 | 0
5.3.8 | Sliežu stiprinājums uz pamatu gropjplātnēm (stiprinājuma komplekts "Mezgls M2") | kpl. | 12 |  |  | 0 |  | 0 | 0 | 0 | 0 | 0 | 0 | 0
5.4 | Sliežu metināšana un metinājuma vietas slīpēšana, savienojumos ar esošo sliežu ceļu | gb. | 8 |  |  | 0 |  |  | 0 | 0 | 0 | 0 | 0 | 0
6 | Ietves, pieturvietu platformas un segumu atjaunošana | N/A | N/A | N/A | N/A | N/A | N/A | N/A | N/A | N/A | N/A | N/A | N/A | N/A
6.1 | Betona bruģakmens (200x100x80 mm) būvniecība (ieklāts uz 4,0 cm nesaistītu minerālmateriālu izlīdzinošās kārtas fr.4/8mm) | m2 | 340 |  |  | 0 |  |  | 0 | 0 | 0 | 0 | 0 | 0
6.2 | Karstā asfalta dilumkārtas AC 8 surf (AADTj,pievestā ≤500) būvniecība 4,0cm biezumā | m2 | 124 |  |  | 0 |  |  | 0 | 0 | 0 | 0 | 0 | 0
6.3 | Nesaistīta minerālmateriāla fr.0/45 (AADTj,smagie≤100, N-III klase) pamata nesošās kārtas būvniecība 15,0 cm biezumā | m2 | 465 |  |  | 0 |  |  | 0 | 0 | 0 | 0 | 0 | 0
6.4 | Salizturīgās kārtas h=30,0 cm EV2>60MPa būvniecība | m3 | 170 |  |  | 0 |  |  | 0 | 0 | 0 | 0 | 0 | 0
6.5 | Betona taktilā bruģakmens kontrastjoslas (200x100x80 mm) dzeltenā krāsā (atbilstošs LVS EN 1338) kontrastjoslas būvniecība bruģa segumā (ieklāts uz 4,0 cm nesaistītu minerālmateriālu izlīdzinošās kārtas fr.4/8mm). | m2 | 60 |  |  | 0 |  |  | 0 | 0 | 0 | 0 | 0 | 0
6.6 | Betona taktilā bruģakmens kontrastjoslas (200x100x80 mm) dzeltenā krāsā (atbilstošs LVS EN 1338) būvniecība asfalta segumā (ieklāts uz 4,0 cm nesaistītu minerālmateriālu izlīdzinošās kārtas fr.4/8mm) t.s.šuves aizpildīšana ar bitumena mastiku | m2 | 5.5 |  |  | 0 |  |  | 0 | 0 | 0 | 0 | 0 | 0
6.7 | Betona taktilā bruģakmens vadlīnijas (200x100x80 mm) baltā/pelēkā tonī (atbilstošs LVS EN 1338) būvniecība bruģa segumā (ieklāts uz 4,0 cm nesaistītu minerālmateriālu izlīdzinošās kārtas fr.4/8mm). | m2 | 21 |  |  | 0 |  |  | 0 | 0 | 0 | 0 | 0 | 0
6.8 | Betona taktilā bruģakmens vadlīnijas (200x100x80 mm) baltā/pelēkā tonī (atbilstošs LVS EN 1338) būvniecība asfalta segumā (ieklāts uz 4,0 cm nesaistītu minerālmateriālu izlīdzinošās kārtas fr.4/8mm) t.s.šuves aizpildīšana ar bitumena mastiku | m2 | 7 |  |  | 0 |  |  | 0 | 0 | 0 | 0 | 0 | 0
6.9 | Nesaistīta minerālmateriāla fr.0/45 (AADTj,smagie 101-500) pamata nesošās kārtas būvniecība 12,0 cm biezumā, Ev2≥180 Mpa | m3 | 0.2 |  |  | 0 |  |  | 0 | 0 | 0 | 0 | 0 | 0
6.10 | Karstā asfalta apakškārtas AC 32 base (AADTj,smagie 101-500) būvniecība 8,0cm biezumā | m2 | 1.5 |  |  | 0 |  |  | 0 | 0 | 0 | 0 | 0 | 0
6.11 | Karstā asfalta saistes kārtas AC 22 bin (AADTj,smagie 101-500) būvniecība 6,0cm biezumā | m2 | 2.5 |  |  | 0 |  |  | 0 | 0 | 0 | 0 | 0 | 0
6.12 | Karstā asfalta dilumkārtas AC 11 surf (AADTj,pievestā 501-1500) būvniecība 4,0cm biezumā | m2 | 2.5 |  |  | 0 |  |  | 0 | 0 | 0 | 0 | 0 | 0
7 | Konstrukcijas | N/A | N/A | N/A | N/A | N/A | N/A | N/A | N/A | N/A | N/A | N/A | N/A | N/A
7.1 | Ietves betona apmaļu (1000x200x80 mm) būvniecība uz minerālmateriāla fr.0/45 pamata, ieskaitot nostiprinājumu C30/37 betonā. Apmales atbilstošas LVS EN 1340, izturība pret eroziju klase 3(D); dilumizturības klase 4(I). Krāsa: pelēka. | m | 223 |  |  | 0 |  |  | 0 | 0 | 0 | 0 | 0 | 0
7.2 | Betona apmaļu (1000x150x300/220 mm) būvniecība uz minerālmateriāla fr.0/45 pamata, ieskaitot nostiprinājumu C30/37 betonā. Apmales atbilstošas LVS EN 1340, izturība pret eroziju klase 3(D); dilumizturības klase 4(I). Krāsa: pelēka. | m | 2 |  |  | 0 |  |  | 0 | 0 | 0 | 0 | 0 | 0
7.3 | Betona apmaļu (1000x150x220 mm) h=0.0cm būvniecība uz minerālmateriāla fr.0/45 pamata, ieskaitot nostiprinājumu C30/37 betonā. Apmales atbilstošas LVS EN 1340, izturība pret eroziju klase 3(D); dilumizturības klase 4(I). Krāsa: pelēka. | m | 3 |  |  | 0 |  |  | 0 | 0 | 0 | 0 | 0 | 0
7.4 | Tramvaju pieturvietu individuāli izgatavojamo L-veida apmaļu (augsto) izbūve (t.s.apmales un bruģakmanes šuves aizpildīšana ar bitumena mastiku līdz bruģakmens virsmas līmenim) | m | 96.5 |  |  | 0 |  |  | 0 | 0 | 0 | 0 | 0 | 0
7.5 | Tramvaju pieturvietu individuāli izgatavojamo L-veida apmaļu (slīpo) izbūve (t.s.apmales un bruģakmanes šuves aizpildīšana ar bitumena mastiku līdz bruģakmens virsmas līmenim) | m | 15 |  |  | 0 |  |  | 0 | 0 | 0 | 0 | 0 | 0
7.6 | Sols un tā uzstādīšana | gb. | 2 |  |  | 0 |  |  | 0 | 0 | 0 | 0 | 0 | 0
7.7 | Atkritumu urna un tās uzstādīšana | gb. | 2 |  |  | 0 |  |  | 0 | 0 | 0 | 0 | 0 | 0
7.8 | Jaunu ceļa zīmju metāla balstu ar konsoli uzstādīšana, konsoles garums līdz 2,0m | gb. | 1 |  |  | 0 |  |  | 0 | 0 | 0 | 0 | 0 | 0
7.9 | Jaunu ceļa zīmju metāla balstu uzstādīšana | gb. | 1 |  |  | 0 |  |  | 0 | 0 | 0 | 0 | 0 | 0
7.10 | Ceļa zīmes Nr.542 uzstādīšana | gb. | 4 |  |  | 0 |  |  | 0 | 0 | 0 | 0 | 0 | 0
7.11 | Pieturvietas maršrutu papildplāksnes uzstādīšana | gb. | 2 |  |  | 0 |  |  | 0 | 0 | 0 | 0 | 0 | 0
7.12 | Pieturvietu aprīkošana ar sabiedriskā transporta kustības sarakstiem | gb. | 2 |  |  | 0 |  |  | 0 | 0 | 0 | 0 | 0 | 0
7.13 | Ceļa horizontālā marķējuma ieklāšana | kpl. | 1 |  |  | 0 |  |  | 0 | 0 | 0 | 0 | 0 | 0
| Tiešās izmaksas kopā, t. sk. darba devēja sociālais nodoklis (24,09%) | [8 empty] | 0 | 0 | 0 | 0 | 0
Piezīme: Pozīcijas, kurām klāt ir (**), materiālu iegādi veiks RP SIA"Rīgas Satiksme" saskaņā ar materiālu Tehnisko specifikāciju. Izmaksas par RP SIA "Rīgas satiksme" iegādātajiem materiāliem (būvizstrādājumiem) nav jānorāda.
Sagatavoja:
(paraksts un tā atšifrējums, datums)
Tāme sagatavota
Pārbaudīja:
(paraksts un tā atšifrējums, datums)

## ELT
Pielikums Nr.3
Lokālā tāme Nr.2
Elektroapgāde (ārējā). Tramvaja kontakttīkli un apgaismojuma tīkli
(būvdarbu veids vai konstruktīvā elementa nosaukums)
Objekta nosaukums: Tramvaja pieturvietu un sliežu ceļa posmu pārbūve Imantā (pieturvietas "Anniņmuižas bulvāris un "Dammes iela"), Rīga
Būves nosaukums: Tramvaja kontakttīkla balsti, tramvaja kontakttīkls un apgaismojuma tīkli
Objekta adrese: Rīga, Imantas apkaime
Pasūtījuma Nr.:
Apjomi sastādīti pamatojoties uz ELT daļas rasējumiem.
Ja Lokālajā tāmē, būvprojekta dokumentācijā un tā pielikumos norādīti konkrēta ražotāja būvizstrādājumu, būvizstrādājumu ražotāju, preču (materiālu), iekārtu vai standarta nosaukumi, klases vai kāda cita norāde uz specifisku preču (materiālu) izcelsmi, īpašu procesu, zīmolu vai veidu, pretendents var piedāvāt ekvivalentas preces vai atbilstību ekvivalentiem standartiem, kas atbilst tehniskās specifikācijas, būvprojekta dokumentācijas prasībām un parametriem.
Ekvivalences skaidrojums - par ekvivalentu iepirkuma ietvaros piegādājamajai precei (materiālam) vai būvizstrādājumam tiks uzskatīta prece (materiāls), kura/š ir ekvivalenta/s pieprasītajai pēc to funkcionalitātes un tehniskajām iespējām. Piedāvātajai precei (materiālam) jābūt arī ekonomiski ekvivalentai/am attiecībā uz izmaksām, kas varētu rasties preces (materiāla) ieviešanas un lietošanas laikā.
Funkcionalitāte tiek uzskatīta par ekvivalentu arī tad, ja piedāvātajai precei (materiālam) tā ir plašāka, nekā pieprasītajai (tomēr ietver pieprasītās preces (materiāla) funkcionalitāti pilnā apjomā).
Ja Pretendents izvēlas norādītajiem materiāliem, būvizstrādājumiem, iekārtām, aprīkojumam utt., piedāvāt ekvivalentu, tad attiecīgajā pozīcijā jānorāda piedāvātā ekvivalenta nosaukums, kā arī pie tehniskā piedāvājuma jāiesniedz salīdzinoša tabula, kurā norādīts prasāmā un piedāvātā ekvivalenta tehniskais salīdzinājums..
Nr. p. k. | Būvdarbu nosaukums | Mērvienība | Daudzums | Vienības izmaksas | [5 empty] | Kopā uz visu apjomu
|  |  |  | laika norma (c/h) | darba samaksas likme (euro/h) | darba alga | būvizstrādā- jumi | mehānismi | kopā | darbietilpība (c/h) | darba alga | būvizstrādā- jumi | mehānismi | summa
1 | 2 | 3 | 4 | 5 | 6 | 7 | 8 | 9 | 10 | 11 | 12 | 13 | 14 | 15
1 | Ielu apgaismojuma izbūve | N/A | N/A | N/A | N/A | N/A | N/A | N/A | N/A | N/A | N/A | N/A | N/A | N/A
| Darbu daudzumi | N/A | N/A | N/A | N/A | N/A | N/A | N/A | N/A | N/A | N/A | N/A | N/A | N/A
1.1 | Tranšeja - bedre kabeļa vai citu apakšzemes komunikāciju apsekošanai (šurfēšana) | gb. | 2 |  |  | 0 |  | 0 | 0 | 0 | 0 | 0 | 0 | 0
1.2 | Tranšejas rakšana un aizbēršana viena līdz četru kabeļu (caurules) gūldīšanai | m | 75 |  |  | 0 |  |  | 0 | 0 | 0 | 0 | 0 | 0
1.3 | Kabeļu brīdinājuma lentas noguldīšana | m | 80 |  |  | 0 |  |  | 0 | 0 | 0 | 0 | 0 | 0
1.4 | Kabeļu aizsargcaurules d=līdz 110 mm ieguldīšana gatavā tranšejā | m | 80 |  |  | 0 |  |  | 0 | 0 | 0 | 0 | 0 | 0
1.5 | ZS kabeļa līdz 35 mm2 ievēršana caurulē | m | 80 |  |  | 0 |  |  | 0 | 0 | 0 | 0 | 0 | 0
1.6 | ZS kabeļa līdz 35 mm2 montāža gar balstu | gb. | 2 |  |  | 0 |  |  | 0 | 0 | 0 | 0 | 0 | 0
1.7 | ZS plastmasas izolācijas kabeļa līdz 50 mm2 gala apdare | gb. | 4 |  |  | 0 |  |  | 0 | 0 | 0 | 0 | 0 | 0
1.8 | Kabeļu komutācijas sadalnes un pamata montāža | gb. | 1 |  |  | 0 |  |  | 0 | 0 | 0 | 0 | 0 | 0
1.9 | Zemējuma kontūra montāža, mērījumi (sadalnei) | gb. | 1 |  |  | 0 |  |  | 0 | 0 | 0 | 0 | 0 | 0
1.10 | Komutācijas automātu/ nažu montāža | gb. | 6 |  |  | 0 | 0 |  | 0 | 0 | 0 | 0 | 0 | 0
1.11 | Gaisvada kabeļa demontāža | m | 60 |  |  | 0 | 0 |  | 0 | 0 | 0 | 0 | 0 | 0
1.12 | Esoša gaisvada kabeļa nostriprināšana uz kontakttīkla balsta | gb. | 1 |  |  | 0 |  |  | 0 | 0 | 0 | 0 | 0 | 0
1.13 | Līniju ieslēgšana, sagatavošana un pārbaude | līnija | 2 |  |  | 0 |  |  | 0 | 0 | 0 | 0 | 0 | 0
1.14 | RPA "Rīgas gaisma" maksas pakalpojums par ielu apgaismojuma komunikāciju tīkla uzraudzību būvniecības laikā | obj. | 1 |  |  | 0 | 0 |  | 0 | 0 | 0 | 0 | 0 | 0
| Materiālu izmaksas | N/A | N/A | N/A | N/A | N/A | N/A | N/A | N/A | N/A | N/A | N/A | N/A | N/A
1.18 | 0,4kV kabelis NYY-J-4x16 | m | 105 | 0 |  | 0 |  | 0 | 0 | 0 | 0 | 0 | 0 | 0
1.19 | 0,4kV kabeļa 4x6-50 gala apdare | gb. | 4 | 0 |  | 0 |  | 0 | 0 | 0 | 0 | 0 | 0 | 0
1.20 | 0,4kV ielu apgaismojuma kabeļskapis "Rīgas Gaisma" tips K6-RG (pirms pasūtīšanas pārskaņot ar Rīgas Gaismu) | kpl. | 1 | 0 |  | 0 |  | 0 | 0 | 0 | 0 | 0 | 0 | 0
1.21 | Metāla pamats K6 sadalnes montāžai | gb. | 1 | 0 |  | 0 |  | 0 | 0 | 0 | 0 | 0 | 0 | 0
1.22 | Elektrods zemējuma, cinkots tārauds ar iespēju pagarināt, d=16 mm, 1.5m | gb. | 3 | 0 |  | 0 |  | 0 | 0 | 0 | 0 | 0 | 0 | 0
1.23 | Elektroda uzgalis, iesišanai zemē | gb. | 1 | 0 |  | 0 |  | 0 | 0 | 0 | 0 | 0 | 0 | 0
1.24 | Zemētājvads Cu (izvadiem, savienošana) d=16 mm, daudzdzīslu vadītājs | m | 3 | 0 |  | 0 |  | 0 | 0 | 0 | 0 | 0 | 0 | 0
1.25 | Spaile zemējuma, cinkotam metālam | gb. | 1 | 0 |  | 0 |  | 0 | 0 | 0 | 0 | 0 | 0 | 0
1.26 | Lenta zemējuma kontūra savienojumu hermetizācijai | gb. | 1 | 0 |  | 0 |  | 0 | 0 | 0 | 0 | 0 | 0 | 0
1.27 | Keramzīts | l | 88 | 0 |  | 0 |  | 0 | 0 | 0 | 0 | 0 | 0 | 0
1.28 | Nazis NH-00 | gb. | 6 | 0 |  | 0 |  | 0 | 0 | 0 | 0 | 0 | 0 | 0
1.29 | Spailes gaisvada pievienošanai ENSTO SL tipa vai analogas. (4gab) | kpl. | 2 | 0 |  | 0 |  | 0 | 0 | 0 | 0 | 0 | 0 | 0
1.30 | Balsta skava un enkurspailes AMKA kabeļa nostiprināšanai uz kontakttīkla balsta | kpl. | 2 | 0 |  | 0 |  | 0 | 0 | 0 | 0 | 0 | 0 | 0
1.31 | Metāla aizsargs montējams pie balstiem 3m | gab | 2 | 0 |  | 0 |  | 0 | 0 | 0 | 0 | 0 | 0 | 0
1.32 | Plastmasas caurule d75mm 450N | m | 80 | 0 |  | 0 |  | 0 | 0 | 0 | 0 | 0 | 0 | 0
1.33 | Brīdinājuma lenta 80mm | m | 80 | 0 |  | 0 |  | 0 | 0 | 0 | 0 | 0 | 0 | 0
1.34 | Smilts | m3 | 3 | 0 |  | 0 |  | 0 | 0 | 0 | 0 | 0 | 0 | 0
1.35 | Montāžas palīgmateriāli (skrūves, kabeļi, gala apdares) | kpl. | 1 | 0 |  | 0 |  | 0 | 0 | 0 | 0 | 0 | 0 | 0
2 | Tramvaja kontakttīkla izbūve | N/A | N/A | N/A | N/A | N/A | N/A | N/A | N/A | N/A | N/A | N/A | N/A | N/A
2.1 | Mikropāļu pamata montāža | gb. | 2 |  |  | 0 |  |  | 0 | 0 | 0 | 0 | 0 | 0
2.2** | Balsta (8stūra 10m, no pasūtītāja noliktavas) montāža | gb. | 2 |  |  | 0 |  |  | 0 | 0 | 0 | 0 | 0 | 0
2.3*** | Traversas montāža (8 un 10m) | gb. | 2 |  |  | 0 |  |  | 0 | 0 | 0 | 0 | 0 | 0
2.4*** | Staba aptveres montāža stīpojama | gb. | 4 |  |  | 0 |  |  | 0 | 0 | 0 | 0 | 0 | 0
2.5*** | Deltas montāža | gb. | 4 |  |  | 0 |  |  | 0 | 0 | 0 | 0 | 0 | 0
2.6*** | Deltas spriegotāja montāža taisnei | gb. | 4 |  |  | 0 |  |  | 0 | 0 | 0 | 0 | 0 | 0
2.7 | Balsta un pamata demontāža (Balsta virszemes daļas transports uz RP SIA "Rīgas satiksme" noliktavu) | gb. | 2 |  |  | 0 | 0 |  | 0 | 0 | 0 | 0 | 0 | 0
2.8*** | Staba aptveres demontāža | gb. | 5 |  |  | 0 |  |  | 0 | 0 | 0 | 0 | 0 | 0
2.9*** | Piekares komplekta demontāžā | gb. | 4 |  |  | 0 | 0 |  | 0 | 0 | 0 | 0 | 0 | 0
2.10*** | Traversas demontāža | gb. | 2 |  |  | 0 | 0 |  | 0 | 0 | 0 | 0 | 0 | 0
3 | Rīgas Satiksmes elektrokabeļu kanalizācijas izbūve | N/A | N/A | N/A | N/A | N/A | N/A | N/A | N/A | N/A | N/A | N/A | N/A | N/A
3.1 | Tranšeja - bedre kabeļa vai citu apakšzemes komunikāciju apsekošanai (šurfēšana) | gb. | 1 |  |  | 0 |  | 0 | 0 | 0 | 0 | 0 | 0 | 0
3.2 | Tranšejas rakšana un aizbēršana, platums 0.8m (bez mehānismiem esošo komunikāciju aizsargjoslās) (iekļaujot smiltis pamatnes sagatavošanai, materiālus pagaidu seguma izveidošanai un brīdīnājuma lentu) | m | 62 |  |  | 0 |  |  | 0 | 0 | 0 | 0 | 0 | 0
3.3 | Būvbedres rakšana akas montāžai | gb. | 2 |  |  | 0 |  |  | 0 | 0 | 0 | 0 | 0 | 0
3.4 | Kabeļu kanalizācijas cauruļu D110 750N ieguldīšana tranšejā (Rīgas Satiksme) | m | 103 |  |  | 0 |  |  | 0 | 0 | 0 | 0 | 0 | 0
3.5 | Kabeļu kanalizācijas cauruļu D50 450N ieguldīšana tranšejā (Rīgas Satiksme) | m | 11 |  |  | 0 |  |  | 0 | 0 | 0 | 0 | 0 | 0
3.6 | Kabeļu kanalizācijas cauruļu montāža gar kontakttīkla balstu (Rīgas Satiksme) D50 cinkota metāla ar stiprinājumiem | m | 6 |  |  | 0 |  |  | 0 | 0 | 0 | 0 | 0 | 0
3.7 | Kabeļu akas PEH uzstādīšana (Rīgas Satiksme) (akas korpus, dzelzbetona riņķi, atloki, akas vāks, hermētiķis, cementa java) | gb. | 2 |  |  | 0 |  |  | 0 | 0 | 0 | 0 | 0 | 0
3.8 | Buksiera ievilkšana (Rīgas Satiksme) | m | 103 |  |  | 0 |  |  | 0 | 0 | 0 | 0 | 0 | 0
3.9 | Gultnes sagatavošana akām (minerālmateriāla pamatnes) | gb. | 2 |  |  | 0 |  |  | 0 | 0 | 0 | 0 | 0 | 0
3.10 | Esošo gaisvadu pārcelšana uz jaunajiem kontakttīklu balstiem (nepieciešamības gadījumā novilkt jaunu trosi starp kontakttīklu balstiem) | gb. | 1 |  |  | 0 |  |  | 0 | 0 | 0 | 0 | 0 | 0
4 | Rīgas Satiksmes 0.4kV pieturvietu elektroapgādes izbūve | N/A | N/A | N/A | N/A | N/A | N/A | N/A | N/A | N/A | N/A | N/A | N/A | N/A
4.1 | Tranšeja - bedre kabeļa vai citu apakšzemes komunikāciju apsekošanai (šurfēšana) | gb. | 1 |  |  | 0 |  | 0 | 0 | 0 | 0 | 0 | 0 | 0
4.2 | Tranšejas rakšana un aizbēršana viena līdz divu kabeļu (caurules) guldīšanai (bez mehānismiem esošo komunikāciju aizsargjoslās) (iekļaujot smiltis pamatnes sagatavošanai) | m | 25 |  |  | 0 |  |  | 0 | 0 | 0 | 0 | 0 | 0
4.3 | Kabeļu brīdinājuma lentas noguldīšana | m | 25 |  |  | 0 |  |  | 0 | 0 | 0 | 0 | 0 | 0
4.4 | Kabeļu aizsargcaurules D=50mm, FLEX 450N ieguldīšana gatavā tranšejā | m | 30 |  |  | 0 |  |  | 0 | 0 | 0 | 0 | 0 | 0
4.5 | Noplūdes kombinētā automātslēdža montāža sadalnē | gb. | 1 |  |  | 0 |  |  | 0 | 0 | 0 | 0 | 0 | 0
4.6 | Elektroenerģijas skaitītāja montāža | gb. | 1 |  |  | 0 |  |  | 0 | 0 | 0 | 0 | 0 | 0
4.7 | Sadalnes kārbas montāža balstos (iekļaujot stiprinājuma elementus) | gb. | 1 |  |  | 0 |  |  | 0 | 0 | 0 | 0 | 0 | 0
4.8 | ZS kabeļa NYY-1-3x4 ievēršana caurulē | m | 30 |  |  | 0 |  |  | 0 | 0 | 0 | 0 | 0 | 0
4.9 | Kabeļu dzīslu galu apdare un pievienošana (iekļaujot gala apdares un montāžas palīgmateriālus) | obj. | 1 |  |  | 0 |  |  | 0 | 0 | 0 | 0 | 0 | 0
5 | Sadales Tīkls rezerves aizsargcauruļu izbūve | N/A | N/A | N/A | N/A | N/A | N/A | N/A | N/A | N/A | N/A | N/A | N/A | N/A
5.1 | Tranšejas rakšana un aizbēršana viena līdz divu kabeļu (caurules) guldīšanai (iekļaujot smiltis pamatnes sagatavošanai) | m | 15 |  |  | 0 |  |  | 0 | 0 | 0 | 0 | 0 | 0
5.2 | Kabeļu aizsargcaurules D=125mm, HARD 750N ieguldīšana gatavā tranšejā | m | 29 |  |  | 0 |  |  | 0 | 0 | 0 | 0 | 0 | 0
5.3 | Kabeļu brīdinājuma lentas noguldīšana | m | 29 |  |  | 0 |  |  | 0 | 0 | 0 | 0 | 0 | 0
6 | Citi darbi | N/A | N/A | N/A | N/A | N/A | N/A | N/A | N/A | N/A | N/A | N/A | N/A | N/A
6.1 | Trases nospraušana un Elektropārvades līnijas ģeodēziskā kontrolkartēšana | m | 177 |  |  | 0 | 0 |  | 0 | 0 | 0 | 0 | 0 | 0
6.2 | Transporta un gājēju kustības organizēšana | obj. | 1 |  |  | 0 | 0 |  | 0 | 0 | 0 | 0 | 0 | 0
6.3 | Rakšanas atļaujas saņemšana | obj. | 1 |  |  | 0 | 0 |  | 0 | 0 | 0 | 0 | 0 | 0
6.4 | Nodeva par Būvatļaujas nodošanu | obj. | 1 |  |  | 0 | 0 |  | 0 | 0 | 0 | 0 | 0 | 0
6.5 | Esošu būvgružu, atkritumu un demontēto materiālu savākšana un transports uz būvuzņēmēja atbērtni un/vai utilizāciju | obj. | 1 |  |  | 0 | 0 |  | 0 | 0 | 0 | 0 | 0 | 0
6.6 | Digitālo izpilduzmērījumu izstrāde un izpilddokumentācijas sagatavošana | obj. | 1 |  |  | 0 | 0 |  | 0 | 0 | 0 | 0 | 0 | 0
| Tiešās izmaksas kopā, t. sk. darba devēja sociālais nodoklis (24,09%) | [8 empty] | 0 | 0 | 0 | 0 | 0
Piezīme: Pozīcijas, kurām klāt ir (**), materiālu iegādi veiks RP SIA"Rīgas Satiksme" saskaņā ar materiālu Tehnisko specifikāciju. Izmaksas par RP SIA "Rīgas satiksme" iegādātajiem materiāliem (būvizstrādājumiem) nav jānorāda. Būvuzņēmējam jānodrošina šo materiālu nogāde uz objektu no RP SIA "Rīgas satiksme" noliktavas
Piezīme: Pozīcijas, kurām klāt ir (***), izpildi veiks RP SIA "Rīgas Satiksme", līdz ar to būvuzņēmējam tie nav jāveic un par tiem cena nav jānorāda.
Sagatavoja:
(paraksts un tā atšifrējums, datums)
Pārbaudīja:
(paraksts un tā atšifrējums, datums)

## Ekvivalenti_buvmateriali
Pielikums Nr.3
PIEDĀVĀTIE EKVIVALENTI
Ja Lokālajā tāmē, būvprojekta dokumentācijā un tā pielikumos norādīti konkrēta ražotāja būvizstrādājumu, būvizstrādājumu ražotāju, preču (materiālu), iekārtu vai standarta nosaukumi, klases vai kāda cita norāde uz specifisku preču (materiālu) izcelsmi, īpašu procesu, zīmolu vai veidu, pretendents var piedāvāt ekvivalentas preces vai atbilstību ekvivalentiem standartiem, kas atbilst tehniskās specifikācijas, būvprojekta dokumentācijas prasībām un parametriem.
Ekvivalences skaidrojums - par ekvivalentu iepirkuma ietvaros piegādājamajai precei (materiālam) vai būvizstrādājumam tiks uzskatīta prece (materiāls), kura/š ir ekvivalenta/s pieprasītajai pēc to funkcionalitātes un tehniskajām iespējām. Piedāvātajai precei (materiālam) jābūt arī ekonomiski ekvivalentai/am attiecībā uz izmaksām, kas varētu rasties preces (materiāla) ieviešanas un lietošanas laikā.
Funkcionalitāte tiek uzskatīta par ekvivalentu arī tad, ja piedāvātajai precei (materiālam) tā ir plašāka, nekā pieprasītajai (tomēr ietver pieprasītās preces (materiāla) funkcionalitāti pilnā apjomā).
Ja Pretendents izvēlas norādītajiem materiāliem, būvizstrādājumiem, iekārtām, aprīkojumam utt., piedāvāt ekvivalentu, tad attiecīgajā pozīcijā jānorāda piedāvātā ekvivalenta nosaukums, kā arī pie tehniskā piedāvājuma jāiesniedz salīdzinoša tabula, kurā norādīts prasāmā un piedāvātā ekvivalenta tehniskais salīdzinājums..
Lokālās tāme un pozīcija, kurai piedāvāts ekvivalents | Tāmes pozīcijā norādītais produkts (materiāls/zīmols, modelis, marka, utt.) | Tāmes pozīcijā norādītais produkts ekvivalenta nosaukums (marka) | Ekvivalenta tehniskais raksturojums, kas apliecina tā ekvivalenci pasūtītāja noteiktajām prasībām