## UAT
|  | Objekts: |  |  | Datums: |  |  |  | Stadija: | Revīzija:
|  | 7. autobusu parks, Vestienas iela 35, Rīga, LV-1035 |  |  | 2022-06-22 |  |  |  | BP
BP SADAĻAS UATS VADĪTĀJS: Ē.Beinarovičs |  | UATS– Automātiskās ugunsgrēka atklāšanas un trauksmes sistēma |  |  | Iekārtu specifikācija (UATS-IS)
Izstrādāja: A.Deņisovs
Nr.p.k. | Nosaukums | Marka | Ražotājs | Mērvienība | Skaits | Varies from previous | Length rotal - check | Rev B - varies | Kopējais garums (m) | Piezīmes
0100 071 0039 002
1 | Ugunsgrēka kontroles panelis | 5000 EBL512 LV | Panasonic | gab. | 1
2 | Akumulatoru kaste | 5014 | Panasonic | gab. | 1
3 | Akumulators (AKB) | 12V 45Ah | FIAMM | gab. | 2
4 | TLON tikla plāte | 5090 | Panasonic | gab. | 2
5 | Adrešu dūmu detektors | 4401W | Panasonic | gab. | 97
6 | Adrešu detektora pamatne | 3312FLW | Panasonic | gab. | 72
7 | Adrešu dūmu detektora iznesamais indikators | RI-31 | Unipos | gab. | 23
8 | Adrešu siltuma detektors | 3308 | Panasonic | gab. | 11
9 | Adrešu siltuma detektora pamatne | 3312F | Panasonic | gab. | 7
10 | Adrešu detektora pamatne ar izolatoru | 4313W | Panasonic | gab. | 11
11 | Adrešu detektora pamatne ar skaņas signalizatoru | 3379 | Panasonic | gab. | 18
12 | Lineārais dūmu detektors (staru detektors) ar vadības bloku | 5000-101 | FireRay | gab. | 4
13 | Lineārais dūmu detektors (staru detektors) | 5000-002 | FireRay | gab. | 2
14 | Adrešu manuālā tālvadības iedarbināšanas ierīce ar izolatoru | 4439 | Panasonic | gab. | 17
15 | Aizsargstikls | 2348 | Panasonic | gab. | 17
16 | Konvencionālais gaismas skaņas signalizators (IP65) | PSS-013 | Klaxon | gab. | 1
17 | Konvencionālais skaņas signalizators | PSS-013 | Klaxon | gab. | 20
18 | Adrešu ieejas/izejas modulis | 4461 | Panasonic | gab. | 5
19 | Adrešu 2 ieejas modulis | 4462 | Panasonic | gab. | 6
20 | Adrešu 2 izejas modulis | 3364 | Panasonic | gab. | 2
21 | Moduļa korpuss, IP66 | 3362 | Panasonic | gab. | 13
22 | Barošanas bloks, EN 54-4 | ZSP100-4.0A-18 | Merawex | gab. | 4
23 | Akumulators barošanas blokam ZSP100-4.0A-18 | 12V 18Ah | FIAMM | gab. | 8
24 | Cilpas paplašinātājs | 4585 | Panasonic | gab. | 1
25 | Cilpas barošanas bloks | 4466 | Panasonic | gab. | 1
26 | Akumulators cilpas barošanas blokam | 12V 7.2Ah | FIAMM | gab. | 2
27 | Signalizācijas kabelis ekranēts | JE-H(St)H FE180/E90 1x2x1+0.8 screened |  | m |  |  |  |  | 3654 | sk.piezīmi p.1.
28 | Zemē guldāms signalizācijas kabelis | CYKY 2x1,5 | NKT | m |  |  |  |  | 198 | sk.piezīmi p.1.
29 | Spēka kabelis | (N)HXH-J E30/E60 3x2.5mm |  | m |  |  |  |  | 100 | sk.piezīmi p.1.
30 | Spēka kabelis barošanas blokam | (N)HXH-J E30/E60 3x1.5mm |  | m |  |  |  |  | 150 | sk.piezīmi p.1.
31 | Tikla kabelis | 4x2x0.63mm Cat5e F/UTP FE180/E30 |  | m |  |  |  |  | 579 | sk.piezīmi p.1.
32 | Ārēja melna nozarkārba ar UV aizsardzību, IP66 (tikla kabelim) | KSK 100 FA | KOPOS | gab. | 2
33 | Modulārais savienotājs | Cat.6A STP RJ45/RJ45 1:1 | ASSMANN | gab. | 2
34 | Ugunsdroša nozarkarba | KSK 100 PO10J | KOPOS | gab. | 2
Palīgmateriāli:
35 | Detektoru marķējums | Dažādi |  | gab. | 166 | -
36 | PVC caurules / gofrēta caurule / aizsegs | dažādu izmēru | EVOL | m |  |  |  |  | 4483 | sk.piezīmi p.1.
37 | Ārpustelpu gofrēta caurule ar stiepli, UV noturīga | dažādu izmēru UV noturīga, 750N | PipeLife | m |  |  |  |  | 24 | sk.piezīmi p.1.
38 | Gofra zemes darbiem | D=50mm 450N 50m sarkana EVOCAB FLEX | EVOPIPES | m |  |  |  |  | 198 | sk.piezīmi p.1.
39 | Skava uguns noturīgā E90 | 6716E_PO |  | gab. | 13521 |  |  |  |  | sk.piezīmi p.1.
40 | Skrūve betonā ugunsnoturīgā E90 6.3x35mm | SB 6.3X35_POGMT |  | gab. | 13521 |  |  |  |  | sk.piezīmi p.1.
41 | Montāžas materiāli (spailes, skrūves, dībeļi, stiprinājumi, skavas, kabeļu savilces utt.) | Dažādi |  | kompl. | 1 | - |  |  |  | sk.piezīmi p.1.
42 | Ugunizturīgais starpsienu pildījums atbilstoši normatīvajiem dokumentiem | Knauf FPA Acrylic | Knauf | kompl. | 1 |  |  |  |  | sk.piezīmi p.1.
0100 071 0039 018
1 | Adrešu dūmu detektors | 4401W | Panasonic | gab. | 18
2 | Adrešu kombinētais detektors | 4400 | Panasonic | gab. | 1
3 | Adrešu detektora pamatne | 3312FLW | Panasonic | gab. | 15
4 | Adrešu dūmu detektora iznesamais indikators | RI-31 | Unipos | gab. | 7
5 | Adrešu siltuma detektors | 3308 | Panasonic | gab. | 6
6 | Adrešu siltuma detektora pamatne | 3312F | Panasonic | gab. | 1
7 | Adrešu detektora pamatne ar skaņas signalizatoru | 3379 | Panasonic | gab. | 9
8 | Lineārais dūmu detektors (staru detektors) ar vadības bloku | 5000-101 | FireRay | gab. | 1
9 | Lineārais dūmu detektors (staru detektors) | 5000-002 | FireRay | gab. | 1
10 | Adrešu manuālā tālvadības iedarbināšanas ierīce ar izolatoru | 4439 | Panasonic | gab. | 7
11 | Aizsargstikls | 2348 | Panasonic | gab. | 7
12 | Konvencionālais gaismas skaņas signalizators (IP65) | PSC-0013 | Klaxon | gab. | 1
13 | Konvencionālais skaņas signalizators | PSC-0013 | Klaxon | gab. | 2
14 | Adrešu ieejas/izejas modulis | 4461 | Panasonic | gab. | 2
15 | Adrešu 2 ieejas modulis | 4462 | Panasonic | gab. | 2
16 | Adrešu 2 izejas modulis | 3364 | Panasonic | gab. | 1
17 | Moduļa korpuss, IP66 | 3362 | Panasonic | gab. | 5
18 | Barošanas bloks, EN 54-4 | ZSP100-4.0A-18 | Merawex | gab. | 2
19 | Akumulators barošanas blokam ZSP100-4.0A-18 | 12V 18Ah | FIAMM | gab. | 4
20 | Cilpas paplašinātājs | 4585 | Panasonic | gab. | 1
21 | Cilpas barošanas bloks | 4466 | Panasonic | gab. | 1
22 | Akumulators cilpas barošanas blokam | 12V 7.2Ah | FIAMM | gab. | 2
23 | Signalizācijas kabelis ekranēts | JE-H(St)H FE180/E90 1x2x1+0.8 screened |  | m |  |  |  |  | 561 | sk.piezīmi p.1.
24 | Spēka kabelis barošanas blokam | (N)HXH-J E30/E60 3x1.5mm |  | m |  |  |  |  | 90 | sk.piezīmi p.1.
25 | Palīgmateriāli:
26 | Detektoru marķējums | Dažādi |  | gab. | 43 | -
27 | PVC caurules / gofrēta caurule / aizsegs | dažādu izmēru | EVOL | m |  |  |  |  | 651 | sk.piezīmi p.1.
28 | Skava uguns noturīgā E90 | 6716E_PO |  | gab. | 1953 |  |  |  |  | sk.piezīmi p.1.
29 | Skrūve betonā ugunsnoturīgā E90 6.3x35mm | SB 6.3X35_POGMT |  | gab. | 1953 |  |  |  |  | sk.piezīmi p.1.
30 | Montāžas materiāli (spailes, skrūves, dībeļi, stiprinājumi, skavas, kabeļu savilces utt.) | Dažādi |  | kompl. | 1 | - |  |  |  | sk.piezīmi p.1.
31 | Pacēlājs, transports |  |  | kompl. | 2 |  |  |  |  | sk.piezīmi p.1.
32 | Ugunizturīgais starpsienu pildījums atbilstoši normatīvajiem dokumentiem | Knauf FPA Acrylic | Knauf | kompl. | 2 |  |  |  |  | sk.piezīmi p.1.
0100 071 0039 024
1 | Ugunsgrēka kontroles panelis | 5000 EBL512 | Panasonic | gab. | 1
2 | Akumulatoru kaste | 5014 | Panasonic | gab. | 1
3 | Akumulators (AKB) | 12V 45Ah | FIAMM | gab. | 2
4 | TLON tikla plāte | 5090 | Panasonic | gab. | 2
5 | Adrešu dūmu detektors | 4401W | Panasonic | gab. | 246
6 | Adrešu kombinētais detektors | 4400 | Panasonic | gab. | 3
7 | Adrešu dūmu detektora iznesamais indikators | RI-31 | Unipos | gab. | 114
8 | Adrešu detektora pamatne | 3312FLW | Panasonic | gab. | 201
9 | Adrešu detektora pamatne ar izolatoru | 4313W | Panasonic | gab. | 12
10 | Adrešu detektora pamatne ar skaņas signalizatoru | 3379 | Panasonic | gab. | 36
11 | Adrešu manuālā tālvadības iedarbināšanas ierīce ar izolatoru (IP66) | 4439 | Panasonic | gab. | 7
12 | Aizsargstikls | 2348 | Panasonic | gab. | 7
13 | Konvencionālais gaismas skaņas signalizators (IP65) | PSC-0013 | Klaxon | gab. | 1
14 | Adrešu ieejas/izejas modulis | 4461 | Panasonic | gab. | 5
15 | Moduļa korpuss, IP66 | 3362 | Panasonic | gab. | 5
16 | Cilpas paplašinātājs | 4585 | Panasonic | gab. | 1
17 | Cilpas barošanas bloks | 4466 | Panasonic | gab. | 1
18 | Akumulators cilpas barošanas blokam | 12V 7.2Ah | FIAMM | gab. | 2
19 | Signalizācijas kabelis ekranēts | JE-H(St)H FE180/E90 1x2x1+0.8 screened |  | m |  |  |  |  | 8550 | sk.piezīmi p.1.
20 | Spēka kabelis barošanas blokam | (N)HXH-J E30/E60 3x1.5mm |  | m |  |  |  |  | 30 | sk.piezīmi p.1.
21 | Spēka kabelis | (N)HXH-J E30/E60 3x2.5mm |  | m |  |  |  |  | 100 | sk.piezīmi p.1.
22 | Tikla kabelis | 4x2x0.63mm Cat5e F/UTP FE180/E30 |  | m |  |  |  |  | 480 | sk.piezīmi p.1.
Palīgmateriāli:
23 | Detektoru marķējums | Dažādi |  | gab. | 377 | -
24 | PVC caurules / gofrēta caurule / aizsegs | dažādu izmēru | EVOL | m |  |  |  |  | 9160 | sk.piezīmi p.1.
25 | Skava uguns noturīgā E90 | 6716E_PO |  | gab. | 27480 |  |  |  |  | sk.piezīmi p.1.
26 | Skrūve betonā ugunsnoturīgā E90 6.3x35mm | SB 6.3X35_POGMT |  | gab. | 27480 |  |  |  |  | sk.piezīmi p.1.
27 | Montāžas materiāli (spailes, skrūves, dībeļi, stiprinājumi, skavas, kabeļu savilces utt.) | Dažādi |  | kompl. | 1 | - |  |  |  | sk.piezīmi p.1.
28 | Ugunizturīgais starpsienu pildījums atbilstoši normatīvajiem dokumentiem | Knauf FPA Acrylic | Knauf | kompl. | 1 |  |  |  |  | sk.piezīmi p.1.
0100 071 0039 012
1 | Adrešu dūmu detektors | 4401W | Panasonic | gab. | 15
2 | Adrešu dūmu detektora iznesamais indikators | RI-31 | Unipos | gab. | 1
3 | Adrešu detektora pamatne | 3312FLW | Panasonic | gab. | 14
4 | Adrešu detektora pamatne ar izolatoru | 4313W | Panasonic | gab. | 1
5 | Lineārais dūmu detektors (staru detektors) ar vadības bloku | 5000-101 | FireRay | gab. | 4
6 | Lineārais dūmu detektors (staru detektors) | 5000-002 | FireRay | gab. | 3
7 | Adrešu manuālā tālvadības iedarbināšanas ierīce ar izolatoru (IP66) | 4439 | Panasonic | gab. | 4
8 | Aizsargstikls | 2348 | Panasonic | gab. | 4
9 | Konvencionālais gaismas skaņas signalizators (IP65) | PSC-0013 | Klaxon | gab. | 9
10 | Adrešu 2 ieejas modulis | 4462 | Panasonic | gab. | 4
11 | Adrešu 2 izejas modulis | 3364 | Panasonic | gab. | 1
12 | Moduļa korpuss, IP66 | 3362 | Panasonic | gab. | 5
13 | Barošanas bloks, EN 54-4 | ZSP100-4.0A-18 | Merawex | gab. | 1
14 | Akumulators barošanas blokam ZSP100-4.0A-18 | 12V 18Ah | FIAMM | gab. | 2
15 | Signalizācijas kabelis ekranēts | JE-H(St)H FE180/E90 1x2x1+0.8 screened |  | m |  |  |  |  | 3900 | sk.piezīmi p.1.
16 | Spēka kabelis barošanas blokam | (N)HXH-J E30/E60 3x1.5mm |  | m |  |  |  |  | 30 | sk.piezīmi p.1.
17 | Ugunsdroša nozarkarba | KSK 100 PO10J | KOPOS | gab. | 2
18 | Zemē guldāms signalizācijas kabelis | CYKY 2x1,5 | NKT | m |  |  |  |  | 795 | sk.piezīmi p.1.
Palīgmateriāli:
19 | Detektoru marķējums | Dažādi |  | gab. | 38 | -
20 | PVC caurules / gofrēta caurule / aizsegs | dažādu izmēru | EVOL | m |  |  |  |  | 3930 | sk.piezīmi p.1.
21 | Skava uguns noturīgā E90 | 6716E_PO |  | gab. | 11790 |  |  |  |  | sk.piezīmi p.1.
22 | Skrūve betonā ugunsnoturīgā E90 6.3x35mm | SB 6.3X35_POGMT |  | gab. | 11790 |  |  |  |  | sk.piezīmi p.1.
23 | Montāžas materiāli (spailes, skrūves, dībeļi, stiprinājumi, skavas, kabeļu savilces utt.) | Dažādi |  | kompl. | 1 | - |  |  |  | sk.piezīmi p.1.
24 | Gofra zemes darbiem | D=50mm 450N 50m sarkana EVOCAB FLEX | EVOPIPES | m |  |  |  |  | 398 | sk.piezīmi p.1.
25 | Ugunizturīgais starpsienu pildījums atbilstoši normatīvajiem dokumentiem | Knauf FPA Acrylic | Knauf | kompl. | 1 |  |  |  |  | sk.piezīmi p.1.
0100 071 0039 025
1 | Ugunsgrēka kontroles panelis | 5000 EBL512 | Panasonic | gab. | 2
2 | Akumulatoru kaste | 5014 | Panasonic | gab. | 2
3 | Akumulators (AKB) | 12V 45Ah | FIAMM | gab. | 4
4 | TLON tikla plāte | 5090 | Panasonic | gab. | 4
5 | Gateway | 5088 | Panasonic | gab. | 1
6 | EBL net license | 5097 | Panasonic | gab. | 1 |  |  |  |  | Pēc nepieciešamības precizēt pie pasūtītāja pirms būvniecības uzsākšanas
6 | Adrešu dūmu detektors | 4401W | Panasonic | gab. | 314
7 | Adrešu dūmu detektors EX telpām | 2840 | Panasonic | gab. | 2
8 | Adrešu siltuma detektors | 3308 | Panasonic | gab. | 12
9 | Adrešu siltuma detektora pamatne | 3312F | Panasonic | gab. | 12
9 | Adrešu kombinētais detektors | 4400 | Panasonic | gab. | 84
10 | Adrešu dūmu detektora iznesamais indikators | RI-31 | Unipos | gab. | 94
11 | Adrešu detektora pamatne | 3312FLW | Panasonic | gab. | 322
12 | Adrešu detektora pamatne ar izolatoru | 4313W | Panasonic | gab. | 34
13 | Adrešu detektora pamatne ar skaņas signalizatoru | 3379 | Panasonic | gab. | 42
14 | Adrešu detektora pamatnes aizsargkārba | 6218 | Panasonic | gab. | 1 |  |  |  |  | aizsarga no griestu kondensāta
15 | Adrešu detektora backbox EX telpām | 2843 | Panasonic | gab. | 2 |  |  |  |  | priekš EX detektora 2840
16 | Lineārais dūmu detektors (staru detektors) ar vadības bloku | 5000-101 | FireRay | gab. | 2
17 | Lineārais dūmu detektors (staru detektors) | 5000-002 | FireRay | gab. | 1
18 | Adrešu manuālā tālvadības iedarbināšanas ierīce ar izolatoru (IP66) | 4439 | Panasonic | gab. | 27
19 | Aizsargstikls | 2348 | Panasonic | gab. | 27
20 | Konvencionālais gaismas skaņas signalizators (IP65) | PSC-0013 | Klaxon | gab. | 44
21 | Termokabeļa kontrollers | 516.016.154 | ProReact | gab. | 1
22 | Termokabelis (66oC) | 516.016.152 | ProReact | m |  |  |  |  | 2 | reaģēšanas temperatūra 66oC
23 | Termokabeļa gala elements ar karbu IP 66 | 516.016.156 | ProReact | gab. | 1
24 | Termokabeļa stiprinājums | Standard L Clip / 516.016.221 | ProReact | gab. | 6
25 | Adrešu ieejas/izejas modulis | 4461 | Panasonic | gab. | 19
26 | Adrešu 2 ieejas modulis | 4462 | Panasonic | gab. | 3
27 | Adrešu 2 izejas modulis | 3364 | Panasonic | gab. | 3
28 | Adrešu modulis EX telpām | 2842 | Panasonic | gab. | 1 |  |  |  |  | aizsardzība no dzirkstelēm, uzstādīt ārpus EX telpām
29 | Moduļa korpuss, IP66 | 3362 | Panasonic | gab. | 25
30 | Barošanas bloks, EN 54-4 | ZSP100-4.0A-18 | Merawex | gab. | 4
31 | Akumulators barošanas blokam ZSP100-4.0A-18 | 12V 18Ah | FIAMM | gab. | 8
32 | Signalizācijas kabelis ekranēts | JE-H(St)H FE180/E90 1x2x1+0.8 screened |  | m |  |  |  |  | 15070 | sk.piezīmi p.1.
33 | Spēka kabelis barošanas blokam | (N)HXH-J E30/E60 3x1.5mm |  | m |  |  |  |  | 120 | sk.piezīmi p.1.
34 | Ugunsdroša nozarkarba | KSK 100 PO10J | KOPOS | gab. | 2
35 | Zemē guldāms signalizācijas kabelis | CYKY 2x1,5 | NKT | m |  |  |  |  | 1230 | sk.piezīmi p.1.
36 | Zemē guldāms datu kabelis | 4x2x0.56mm Cat6 F/UTP | SECNET | m |  |  |  |  | 1200 | sk.piezīmi p.1.
37 | Spēka kabelis | (N)HXH-J E30/E60 3x2.5mm |  | m |  |  |  |  | 200 | sk.piezīmi p.1.
38 | Tikla kabelis | 4x2x0.63mm Cat5e F/UTP FE180/E30 |  | m |  |  |  |  | 3885 | sk.piezīmi p.1.
39 | Ārēja melna nozarkārba ar UV aizsardzību, IP66 | KSK 100 FA | KOPOS | gab. | 2
40 | Modulārais savienotājs | Cat.6A STP RJ45/RJ45 1:1 | ASSMANN | gab. | 2
Palīgmateriāli:
41 | Detektoru marķējums | Dažādi |  | gab. | 607 | -
42 | PVC caurules / gofrēta caurule / aizsegs | dažādu izmēru | EVOL | m |  |  |  |  | 19075 | sk.piezīmi p.1.
43 | Ārpustelpu gofrēta caurule ar stiepli, UV noturīga | dažādu izmēru UV noturīga, 750N | PipeLife | m |  |  |  |  | 10 | sk.piezīmi p.1
44 | Skava uguns noturīgā E90 | 6716E_PO |  | gab. | 57255 |  |  |  |  | sk.piezīmi p.1.
45 | Skrūve betonā ugunsnoturīgā E90 6.3x35mm | SB 6.3X35_POGMT |  | gab. | 57255 |  |  |  |  | sk.piezīmi p.1.
46 | Montāžas materiāli (spailes, skrūves, dībeļi, stiprinājumi, skavas, kabeļu savilces utt.) | Dažādi |  | kompl. | 1 | - |  |  |  | sk.piezīmi p.1.
47 | Gofra zemes darbiem | D=50mm 450N 50m sarkana EVOCAB FLEX | EVOPIPES | m |  |  |  |  | 1215 | sk.piezīmi p.1.
48 | Ugunizturīgais starpsienu pildījums atbilstoši normatīvajiem dokumentiem | Knauf FPA Acrylic | Knauf | kompl. | 1 |  |  |  |  | sk.piezīmi p.1.
p.1 | Kabeļu, ugunsizturīgā pildījuma, stiprinājumu, kabeļu aizsega, pacēlāja uzstādīšanas vietas un daudzumu saskaņot ar pasūtītāju montāžas laikā.
p.2 | Kabeļu montāžu veikt atklāti vai slēpti, ņemot vērā telpu arhitektūras īpašības.
p.3 | Pēc saskaņošanas ar Pasūtītāju, specifikācijā norādītos materiālus iespējams aizvietot ar līdzvērtīgiem citu ražotāju materiāliem, kuri atbilst kvalitātes, tehnisko risinājumu un Latvijā piemērojamo standartu, un normatīvu prasībām.
p.4 | Balstoties uz montāžas pieredzi, montāžas organizācijai sniedzot cenu piedāvājumu sistēmas izbūvēšanai, jāparedz arī materiāli un darbi, kuri nav iekļauti šīs projekta sadaļas specifikācijā, bet ir nepieciešami sistēmas pilnvērtīgai funkcionēšanai. Par pilnu sistēmas montāžas detalizāciju atbild būvnieks.
p.5 | Paredzēt ugunsdrošības zīmes saskaņā ar LVS 446:2004 "Ugunsdrošībai un civilajai aizsardzībai lietojamās drošības zīmes un signālkrāsojums".
p.6 | Specifikācijā nav iekļauta rezerve - montāžas organizācijai, sniedzot cenu piedāvājumu, jāparedz rezerve.
p.7. | Dotā specifikācija ir informatīvs materiāls, kas skatāma kopā ar rasējumiem.
Specifikācijas beigas