## RS
Objekta nosaukums: 7. autobusu parks
Būves nosaukums: 7. autobusu parks
Objekta adrese: Vestienas iela 35, Rīga, LV-1035
UATS PROJEKTA DARBU IZMAKSAS
N.p.k. | Darba nosaukums, materiāls, vēlamais ražotājs (var piedāvāt ekvivalentu). Izpildītājam ir jāpierāda, ka ekvivalents atšķirtas nebūtiski, iesniedzot piedāvātā ekvivalenta tehnisko dokumentāciju ar vēlamās preces salīdzinājumu). |  |  | Vienības izmaksas | [7 empty] | Kopā uz visu apjomu
|  |  |  | Mērvienība | Daudzums | Laika norma (c/h) | Darba samaksas likme* (Euro/h) | Darba alga (Euro) | Būvizstrādājumi (Euro) | Mehānismi (Euro) | Kopā (Euro) | Darbietilpība (c/h) | Darba alga (Euro) | Būvizstrādājumi (Euro) | Mehānismi (Euro) | Summa (Euro)
1 | 2 |  |  | 3 | 4 | 5 | 6 | 7 | 8 | 9 | 10 | 11 | 12 | 13 | 14 | 15
0100 0118 0030 001
1 | Adrešu dūmu detektors | 4401W | Panasonic | gab. | 62 | 1.1 | 16.4 | 18.04 | 32.79 | 1.31 | 52.14 | 68 | 1118.48 | 2032.98 | 81.22 | 3232.68
2 | Adrešu detektora pamatne | 3312FLW | Panasonic | gab. | 40 | 0.3 | 16.4 | 4.92 | 3.67 | 0.15 | 8.74 | 12 | 196.8 | 146.8 | 6 | 349.6
3 | Adrešu dūmu detektora iznesamais indikators | RI-31 | Unipos | gab. | 19 | 0.2 | 16.4 | 3.28 | 1.43 | 0.06 | 4.77 | 4 | 62.32 | 27.17 | 1.14 | 90.63
4 | Konvencionālais dūmu detektors | 4452W | Panasonic | gab. | 11 | 1.1 | 16.4 | 18.04 | 21.55 | 0.86 | 40.45 | 12 | 198.44 | 237.05 | 9.46 | 444.95
5 | Konvencionāla detektora pamatne | 2324W | Panasonic | gab. | 11 | 0.3 | 16.4 | 4.92 | 5.13 | 0.21 | 10.26 | 3 | 54.12 | 56.43 | 2.31 | 112.86
6 | Adrešu siltuma detektors | 3308 | Panasonic | gab. | 12 | 1.1 | 16.4 | 18.04 | 32.81 | 1.31 | 52.16 | 13 | 216.48 | 393.72 | 15.72 | 625.92
7 | Adrešu siltuma detektora pamatne | 3312F | Panasonic | gab. | 9 | 0.3 | 16.4 | 4.92 | 3.25 | 0.13 | 8.3 | 3 | 44.28 | 29.25 | 1.17 | 74.7
8 | Adrešu detektora pamatne ar izolatoru | 4313W | Panasonic | gab. | 3 | 0.3 | 16.4 | 4.92 | 35.59 | 1.42 | 41.93 | 1 | 14.76 | 106.77 | 4.26 | 125.79
9 | Adrešu detektora pamatne ar skaņas signalizatoru | 3379 | Panasonic | gab. | 22 | 0.3 | 16.4 | 4.92 | 45.71 | 1.83 | 52.46 | 7 | 108.24 | 1005.62 | 40.26 | 1154.12
10 | Lineārais dūmu detektors (staru detektors) ar vadības bloku | 5000-101 | FireRay | gab. | 3 | 4 | 16.4 | 65.6 | 412.25 | 16.49 | 494.34 | 12 | 196.8 | 1236.75 | 49.47 | 1483.02
11 | Lineārais dūmu detektors (staru detektors) | 5000-002 | FireRay | gab. | 3 | 4 | 16.4 | 65.6 | 320.97 | 12.84 | 399.41 | 12 | 196.8 | 962.91 | 38.52 | 1198.23
12 | Adrešu manuālā tālvadības iedarbināšanas ierīce ar izolatoru | 4439 | Panasonic | gab. | 13 | 1.1 | 16.4 | 18.04 | 50.99 | 2.04 | 71.07 | 14 | 234.52 | 662.87 | 26.52 | 923.91
13 | Aizsargstikls | 2348 | Panasonic | gab. | 13 | 0.1 | 16.4 | 1.64 | 5.27 | 0.21 | 7.12 | 1 | 21.32 | 68.51 | 2.73 | 92.56
14 | Konvencionālais gaismas skaņas signalizators (IP65) | PSC-0013 | Klaxon | gab. | 1 | 1.1 | 16.4 | 18.04 | 31.14 | 1.25 | 50.43 | 1 | 18.04 | 31.14 | 1.25 | 50.43
15 | Konvencionālais skaņas signalizators | AH-03127-S | Horing | gab. | 9 | 1.1 | 16.4 | 18.04 | 13.14 | 0.53 | 31.71 | 10 | 162.36 | 118.26 | 4.77 | 285.39
16 | Termokabeļa kontrollers | 516.016.154 | ProReact | gab. | 2 | 6 | 16.4 | 98.4 | 571.87 | 22.87 | 693.14 | 12 | 196.8 | 1143.74 | 45.74 | 1386.28
17 | Termokabelis (66oC) | 516.016.152 | ProReact | m | 162 | 0.04 | 16.4 | 0.66 | 3.92 | 0.16 | 4.74 | 6 | 106.92 | 635.04 | 25.92 | 767.88
18 | Termokabelis (80oC) | 516.016.152 | ProReact | m | 48 | 0.04 | 16.4 | 0.66 | 3.92 | 0.16 | 4.74 | 2 | 31.68 | 188.16 | 7.68 | 227.52
19 | Termokabeļa gala elements ar karbu IP 66 | 516.016.156 | ProReact | gab. | 2 | 2 | 16.4 | 32.8 | 71.48 | 2.86 | 107.14 | 4 | 65.6 | 142.96 | 5.72 | 214.28
20 | Termokabeļ stiprinājums | Standard L Clip / 516.016.221 | ProReact | gab. | 630 | 0.01 | 16.4 | 0.16 | 0.94 | 0.04 | 1.14 | 6 | 100.8 | 592.2 | 25.2 | 718.2
21 | Adrešu ieejas/izejas modulis | 4461 | Panasonic | gab. | 4 | 1.3 | 16.4 | 21.32 | 58.9 | 2.36 | 82.58 | 5 | 85.28 | 235.6 | 9.44 | 330.32
22 | Adrešu 2 ieejas modulis | 4462 | Panasonic | gab. | 6 | 1.3 | 16.4 | 21.32 | 47.47 | 1.9 | 70.69 | 8 | 127.92 | 284.82 | 11.4 | 424.14
23 | Adrešu 2 izejas modulis | 3364 | Panasonic | gab. | 1 | 1.3 | 16.4 | 21.32 | 77.37 | 3.09 | 101.78 | 1 | 21.32 | 77.37 | 3.09 | 101.78
24 | Moduļa korpuss, IP66 | 3362 | Panasonic | gab. | 11 | 0.2 | 16.4 | 3.28 | 56.27 | 2.25 | 61.8 | 2 | 36.08 | 618.97 | 24.75 | 679.8
25 | Barošanas bloks, EN 54-4 | ZSP100-4.0A-18 | Merawex | gab. | 4 | 3 | 16.4 | 49.2 | 125.67 | 5.03 | 179.9 | 12 | 196.8 | 502.68 | 20.12 | 719.6
26 | Akumulators barošanas blokam ZSP100-4.0A-18 | 12V 18Ah FG21803 | FIAMM | gab. | 8 | 0.1 | 16.4 | 1.64 | 48.37 | 1.93 | 51.94 | 1 | 13.12 | 386.96 | 15.44 | 415.52
27 | Cilpas paplašinātājs | 4585 | Panasonic | gab. | 1 | 1.56 | 16.4 | 25.58 | 121.32 | 4.85 | 151.75 | 2 | 25.58 | 121.32 | 4.85 | 151.75
28 | Cilpas barošanas bloks | 4466 | Panasonic | gab. | 1 | 2 | 16.4 | 32.8 | 429.02 | 17.16 | 478.98 | 2 | 32.8 | 429.02 | 17.16 | 478.98
29 | Akumulators cilpas barošanas blokam | 12V 7.2Ah FG21803 | FIAMM | gab. | 2 | 0.1 | 16.4 | 1.64 | 21.4 | 0.86 | 23.9 | 0 | 3.28 | 42.8 | 1.72 | 47.8
30 | Signalizācijas kabelis ekranēts | JE-H(St)H FE180/E90 1x2x1+0.8 screened |  | m | 2496 | 0.04 | 16.4 | 0.66 | 0.58 | 0.02 | 1.26 | 100 | 1647.36 | 1447.68 | 49.92 | 3144.96
31 | Spēka kabelis barošanas blokam | (N)HXH-J E30/E60 3x1.5mm |  | m | 150 | 0.04 | 16.4 | 0.66 | 1.2 | 0.05 | 1.91 | 6 | 99 | 180 | 7.5 | 286.5
32 | Ugunsdroša nozarkarba | KSK 100 PO10J | KOPOS | gab. | 2 | 1.32 | 16.4 | 21.65 | 46.6 | 1.86 | 70.11 | 3 | 43.3 | 93.2 | 3.72 | 140.22
33 | Palīgmateriāli:
34 | Detektoru marķējums | Dažādi |  | gab. | 126 | 0.02 | 16.4 | 0.33 | 0.78 | 0.03 | 1.14 | 3 | 41.58 | 98.28 | 3.78 | 143.64
35 | PVC caurules / gofrēta caurule / aizsegs | dažādu izmēru | EVOL | m | 2646 | 0.02 | 16.4 | 0.33 | 0.77 | 0.03 | 1.13 | 53 | 873.18 | 2037.42 | 79.38 | 2989.98
36 | Ārpustelpu gofrēta caurule ar stiepli, UV noturīga | dažādu izmēru UV noturīga, 750N | PipeLife | m | 12 | 0.05 | 16.4 | 0.82 | 1.09 | 0.04 | 1.95 | 1 | 9.84 | 13.08 | 0.48 | 23.4
37 | Skava uguns noturīgā E90 | 6716E_PO |  | gab. | 7974 | 0.01 | 12.3 | 0.12 | 0.27 | 0.01 | 0.4 | 80 | 956.88 | 2152.98 | 79.74 | 3189.6
38 | Skrūve betonā ugunsnoturīgā E90 6.3x35mm | SB 6.3X35_POGMT |  | gab. | 7974 | 0.01 | 12.3 | 0.12 | 0.27 | 0.01 | 0.4 | 80 | 956.88 | 2152.98 | 79.74 | 3189.6
39 | Montāžas materiāli (spailes, skrūves, dībeļi, stiprinājumi, skavas, kabeļu savilces utt.) | Dažādi |  | kompl. | 1 | 13 | 16.4 | 213.2 | 222 | 8.88 | 444.08 | 13 | 213.2 | 222 | 8.88 | 444.08
40 | Pacēlājs, transports |  |  | kompl. | 5 | 8 | 12.5 | 120 | 50 | 15 | 185 | 40 | 600 | 250 | 75 | 925
41 | Ugunizturīgais starpsienu pildījums atbilstoši normatīvajiem dokumentiem | Knauf FPA Acrylic | Knauf | kompl. | 3 | 3 | 16.4 | 49.2 | 55.5 | 2.22 | 106.92 | 9 | 147.6 | 166.5 | 6.66 | 320.76
| Kopā |  |  |  |  | 60.86 | 643.9 | 986.83 | 3032.67 | 134.31 | 4153.81 | 624 | 9476.56 | 21331.99 | 897.83 | 31706.38
0100 071 0039 002
1 | Ugunsgrēka kontroles panelis | 5000S EBL512 LV | Panasonic | 3: gab.; 4: 1
2 | Akumulatoru kaste | 5014 | Panasonic | 3: gab.; 4: 1
3 | Akumulators (AKB) | 12V 45Ah FG24204 | FIAMM | 3: gab.; 4: 2
4 | TLON tikla plāte | 5090 | Panasonic | 3: gab.; 4: 2
5 | Adrešu dūmu detektors | 4401W | Panasonic | 3: gab.; 4: 97
6 | Adrešu detektora pamatne | 3312FLW | Panasonic | 3: gab.; 4: 72
7 | Adrešu dūmu detektora iznesamais indikators | RI-31 | Unipos | 3: gab.; 4: 23
8 | Adrešu siltuma detektors | 3308 | Panasonic | 3: gab.; 4: 11
9 | Adrešu siltuma detektora pamatne | 3312F | Panasonic | 3: gab.; 4: 7
10 | Adrešu detektora pamatne ar izolatoru | 4313W | Panasonic | 3: gab.; 4: 11
11 | Adrešu detektora pamatne ar skaņas signalizatoru | 3379 | Panasonic | 3: gab.; 4: 18
12 | Lineārais dūmu detektors (staru detektors) ar vadības bloku | 5000-101 | FireRay | 3: gab.; 4: 4
13 | Lineārais dūmu detektors (staru detektors) | 5000-002 | FireRay | 3: gab.; 4: 2
14 | Adrešu manuālā tālvadības iedarbināšanas ierīce ar izolatoru | 4439 | Panasonic | 3: gab.; 4: 17
15 | Aizsargstikls | 2348 | Panasonic | 3: gab.; 4: 17
16 | Konvencionālais gaismas skaņas signalizators (IP65) | PSC-0013 | Klaxon | 3: gab.; 4: 1
17 | Konvencionālais skaņas signalizators | PSC-0013 | Klaxon | 3: gab.; 4: 20
18 | Adrešu ieejas/izejas modulis | 4461 | Panasonic | 3: gab.; 4: 5
19 | Adrešu 2 ieejas modulis | 4462 | Panasonic | 3: gab.; 4: 6
20 | Adrešu 2 izejas modulis | 3364 | Panasonic | 3: gab.; 4: 2
21 | Moduļa korpuss, IP66 | 3362 | Panasonic | 3: gab.; 4: 13
22 | Barošanas bloks, EN 54-4 | ZSP100-4.0A-18 | Merawex | 3: gab.; 4: 4
23 | Akumulators barošanas blokam ZSP100-4.0A-18 | 12V 18Ah FG21803 | FIAMM | 3: gab.; 4: 8
24 | Cilpas paplašinātājs | 4585 | Panasonic | 3: gab.; 4: 1
25 | Cilpas barošanas bloks | 4466 | Panasonic | 3: gab.; 4: 1
26 | Akumulators cilpas barošanas blokam | 12V 7.2Ah FG21803 | FIAMM | 3: gab.; 4: 2
27 | Signalizācijas kabelis ekranēts | JE-H(St)H FE180/E90 1x2x1+0.8 screened |  | 3: m; 4: 3654
28 | Zemē guldāms signalizācijas kabelis | CYKY 2x1,5 | NKT | 3: m; 4: 198
29 | Spēka kabelis | (N)HXH-J E30/E60 3x2.5mm |  | 3: m; 4: 100
30 | Spēka kabelis barošanas blokam | (N)HXH-J E30/E60 3x1.5mm |  | 3: m; 4: 150
31 | Tikla kabelis | 4x2x0.63mm Cat5e F/UTP FE180/E30 |  | 3: m; 4: 579
32 | Ārēja melna nozarkārba ar UV aizsardzību, IP66 (tikla kabelim) | KSK 100 FA | KOPOS | 3: gab.; 4: 2
33 | Modulārais savienotājs | Cat.6A STP RJ45/RJ45 1:1 | ASSMANN | 3: gab.; 4: 2
34 | Ugunsdroša nozarkarba | KSK 100 PO10J | KOPOS | 3: gab.; 4: 2
35 | Palīgmateriāli:
36 | Detektoru marķējums | Dažādi |  | 3: gab.; 4: 166
37 | PVC caurules / gofrēta caurule / aizsegs | dažādu izmēru | EVOL | 3: m; 4: 4483
38 | Ārpustelpu gofrēta caurule ar stiepli, UV noturīga | dažādu izmēru UV noturīga, 750N | PipeLife | 3: m; 4: 24
39 | Gofra zemes darbiem | D=50mm 450N 50m sarkana EVOCAB FLEX | EVOPIPES | 3: m; 4: 198
40 | Skava uguns noturīgā E90 | 6716E_PO |  | 3: gab.; 4: 13521
41 | Skrūve betonā ugunsnoturīgā E90 6.3x35mm | SB 6.3X35_POGMT |  | 3: gab.; 4: 13521
42 | Montāžas materiāli (spailes, skrūves, dībeļi, stiprinājumi, skavas, kabeļu savilces utt.) | Dažādi |  | 3: kompl.; 4: 1
43 | Pacēlājs, transports |  |  | 3: kompl.; 4: 15
44 | Ugunizturīgais starpsienu pildījums atbilstoši normatīvajiem dokumentiem | Knauf FPA Acrylic | Knauf | 3: kompl.; 4: 6
Kopā
0100 118 0030 003/026
1 | Adrešu dūmu detektors | 4401W | Panasonic | 3: gab.; 4: 147
2 | Adrešu detektora pamatne | 3312FLW | Panasonic | 3: gab.; 4: 109
3 | Adrešu dūmu detektora iznesamais indikators | RI-31 | Unipos | 3: gab.; 4: 38
4 | Adrešu siltuma detektors | 3308 | Panasonic | 3: gab.; 4: 5
5 | Adrešu siltuma detektora pamatne | 3312F | Panasonic | 3: gab.; 4: 1
6 | Adrešu siltuma detektors (A1, IP67) | 3309 | Panasonic | 3: gab.; 4: 23
7 | Adrešu detektora pamatne ar izolatoru | 4313W | Panasonic | 3: gab.; 4: 8
8 | Adrešu detektora pamatne ar skaņas signalizatoru | 3379 | Panasonic | 3: gab.; 4: 34
9 | Adrešu manuālā tālvadības iedarbināšanas ierīce ar izolatoru | 4439 | Panasonic | 3: gab.; 4: 20
10 | Aizsargstikls | 2348 | Panasonic | 3: gab.; 4: 20
11 | Konvencionālais gaismas skaņas signalizators (IP65) | PSC-0013 | Klaxon | 3: gab.; 4: 9
12 | Konvencionālais skaņas signalizators | PSC-0013 | Klaxon | 3: gab.; 4: 5
13 | Adrešu ieejas/izejas modulis | 4461 | Panasonic | 3: gab.; 4: 2
14 | Adrešu 2 izejas modulis | 3364 | Panasonic | 3: gab.; 4: 2
15 | Moduļa korpuss, IP66 | 3362 | Panasonic | 3: gab.; 4: 4
16 | Barošanas bloks, EN 54-4 | ZSP100-4.0A-18 | Merawex | 3: gab.; 4: 2
17 | Akumulators barošanas blokam ZSP100-4.0A-18 | 12V 18Ah FG21803 | FIAMM | 3: gab.; 4: 4
18 | Cilpas paplašinātājs | 4585 | Panasonic | 3: gab.; 4: 2
19 | Cilpas barošanas bloks | 4466 | Panasonic | 3: gab.; 4: 2
20 | Akumulators cilpas barošanas blokam | 12V 7.2Ah FG21803 | FIAMM | 3: gab.; 4: 4
21 | Signalizācijas kabelis ekranēts | JE-H(St)H FE180/E90 1x2x1+0.8 screened |  | 3: m; 4: 3999
22 | Ārpustelpu signalizācijas kabelis | CYKY 2x1,5 | NKT | 3: m; 4: 237
23 | Spēka kabelis barošanas blokam | (N)HXH-J E30/E60 3x1.5mm |  | 3: m; 4: 120
24 | Ugunsdroša nozarkarba | KSK 100 PO10J | KOPOS | 3: gab.; 4: 8
25 | Palīgmateriāli:
26 | Detektoru marķējums | Dažādi |  | 3: gab.; 4: 215
27 | PVC caurules / gofrēta caurule / aizsegs | dažādu izmēru | EVOL | 3: m; 4: 4119
28 | Ārpustelpu gofrēta caurule ar stiepli, UV noturīga | dažādu izmēru UV noturīga, 750N | PipeLife | 3: m; 4: 273
29 | Skava uguns noturīgā E90 | 6716E_PO |  | 3: gab.; 4: 13176
30 | Skrūve betonā ugunsnoturīgā E90 6.3x35mm | SB 6.3X35_POGMT |  | 3: gab.; 4: 13176
31 | Montāžas materiāli (spailes, skrūves, dībeļi, stiprinājumi, skavas, kabeļu savilces utt.) | Dažādi |  | 3: kompl.; 4: 1
32 | Ugunizturīgais starpsienu pildījums atbilstoši normatīvajiem dokumentiem | Knauf FPA Acrylic | Knauf | 3: kompl.; 4: 6
Kopā
0100 118 0030 005
1 | Adrešu dūmu detektors | 4401W | Panasonic | 3: gab.; 4: 10
2 | Adrešu kombinētais detektors | 4400 | Panasonic | 3: gab.; 4: 2
3 | Adrešu detektora pamatne | 3312FLW | Panasonic | 3: gab.; 4: 15
4 | Adrešu siltuma detektors | 3308 | Panasonic | 3: gab.; 4: 9
5 | Adrešu siltuma detektora pamatne | 3312F | Panasonic | 3: gab.; 4: 5
6 | Adrešu siltuma detektors (A1, IP67) | 3309 | Panasonic | 3: gab.; 4: 2
7 | Adrešu detektora pamatne ar izolatoru | 4313W | Panasonic | 3: gab.; 4: 2
8 | Adrešu detektora pamatne ar skaņas signalizatoru | 3379 | Panasonic | 3: gab.; 4: 6
9 | Adrešu manuālā tālvadības iedarbināšanas ierīce ar izolatoru | 4439 | Panasonic | 3: gab.; 4: 2
10 | Aizsargstikls | 2348 | Panasonic | 3: gab.; 4: 2
11 | Konvencionālais gaismas skaņas signalizators (IP65) | PSC-0013 | Klaxon | 3: gab.; 4: 1
12 | Adrešu 2 izejas modulis | 3364 | Panasonic | 3: gab.; 4: 1
13 | Moduļa korpuss, IP66 | 3362 | Panasonic | 3: gab.; 4: 1
14 | Barošanas bloks, EN 54-4 | ZSP100-4.0A-18 | Merawex | 3: gab.; 4: 1
15 | Akumulators barošanas blokam ZSP100-4.0A-18 | 12V 18Ah FG21803 | FIAMM | 3: gab.; 4: 2
16 | Signalizācijas kabelis ekranēts | JE-H(St)H FE180/E90 1x2x1+0.8 screened |  | 3: m; 4: 291
17 | Spēka kabelis barošanas blokam | (N)HXH-J E30/E60 3x1.5mm |  | 3: m; 4: 30
18 | Ugunsdroša nozarkarba | KSK 100 PO10J | KOPOS | 3: gab.; 4: 2
19 | Palīgmateriāli:
20 | Detektoru marķējums | Dažādi |  | 3: gab.; 4: 27
21 | PVC caurules / gofrēta caurule / aizsegs | dažādu izmēru | EVOL | 3: m; 4: 321
22 | Ārpustelpu gofrēta caurule ar stiepli, UV noturīga | dažādu izmēru UV noturīga, 750N | PipeLife | 3: m; 4: 12
23 | Skava uguns noturīgā E90 | 6716E_PO |  | 3: gab.; 4: 999
24 | Skrūve betonā ugunsnoturīgā E90 6.3x35mm | SB 6.3X35_POGMT |  | 3: gab.; 4: 999
25 | Montāžas materiāli (spailes, skrūves, dībeļi, stiprinājumi, skavas, kabeļu savilces utt.) | Dažādi |  | 3: kompl.; 4: 1
26 | Ugunizturīgais starpsienu pildījums atbilstoši normatīvajiem dokumentiem | Knauf FPA Acrylic | Knauf | 3: kompl.; 4: 1
Kopā
0100 071 0039 008
1 | Ugunsgrēka kontroles panelis | 5000S EBL512 LV | Panasonic | 3: gab.; 4: 1
2 | Akumulatoru kaste | 5014 | Panasonic | 3: gab.; 4: 1
3 | Akumulators (AKB) | 12V 45Ah FG24204 | FIAMM | 3: gab.; 4: 2
4 | TLON tikla plāte | 5090 | Panasonic | 3: gab.; 4: 2
5 | Adrešu dūmu detektors | 4401W | Panasonic | 3: gab.; 4: 20
6 | Adrešu kombinētais detektors | 4400 | Panasonic | 3: gab.; 4: 2
7 | Adrešu detektora pamatne | 3312FLW | Panasonic | 3: gab.; 4: 14
8 | Adrešu siltuma detektors | 3308 | Panasonic | 3: gab.; 4: 8
9 | Adrešu detektora pamatne ar izolatoru | 4313W | Panasonic | 3: gab.; 4: 3
10 | Adrešu detektora pamatne ar skaņas signalizatoru | 3379 | Panasonic | 3: gab.; 4: 10
11 | Adrešu manuālā tālvadības iedarbināšanas ierīce ar izolatoru | 4439 | Panasonic | 3: gab.; 4: 5
12 | Aizsargstikls | 2348 | Panasonic | 3: gab.; 4: 5
13 | Adrešu ieejas/izejas modulis | 4461 | Panasonic | 3: gab.; 4: 1
14 | Adrešu 2 izejas modulis | 3364 | Panasonic | 3: gab.; 4: 1
15 | Moduļa korpuss, IP66 | 3362 | Panasonic | 3: gab.; 4: 2
16 | Barošanas bloks, EN 54-4 | ZSP100-4.0A-18 | Merawex | 3: gab.; 4: 2
17 | Akumulators barošanas blokam ZSP100-4.0A-18 | 12V 18Ah FG21803 | FIAMM | 3: gab.; 4: 4
18 | Cilpas paplašinātājs | 4585 | Panasonic | 3: gab.; 4: 1
19 | Cilpas barošanas bloks | 4466 | Panasonic | 3: gab.; 4: 1
20 | Akumulators cilpas barošanas blokam | 12V 7.2Ah FG21803 | FIAMM | 3: gab.; 4: 2
21 | Signalizācijas kabelis ekranēts | JE-H(St)H FE180/E90 1x2x1+0.8 screened |  | 3: m; 4: 1050
22 | Zemē guldāms signalizācijas kabelis | CYKY 2x1,5 | NKT | 3: m; 4: 450
23 | Spēka kabelis | (N)HXH-J E30/E60 3x2.5mm |  | 3: m; 4: 100
24 | Spēka kabelis barošanas blokam | (N)HXH-J E30/E60 3x1.5mm |  | 3: m; 4: 90
25 | Tikla kabelis | 4x2x0.63mm Cat5e F/UTP FE180/E30 |  | 3: m; 4: 36
26 | Zemē guldāms datu kabelis | 4x2x0.56mm Cat6 F/UTP | SECNET | 3: m; 4: 432
27 | Ārēja melna nozarkārba ar UV aizsardzību, IP66 (tikla kabelim) | KSK 100 FA | KOPOS | 3: gab.; 4: 2
28 | Modulārais savienotājs | Cat.6A STP RJ45/RJ45 1:1 | ASSMANN | 3: gab.; 4: 2
29 | Ugunsdroša nozarkarba | KSK 100 PO10J | KOPOS | 3: gab.; 4: 6
30 | Palīgmateriāli:
31 | Detektoru marķējums | Dažādi |  | 3: gab.; 4: 38
32 | PVC caurules / gofrēta caurule / aizsegs | dažādu izmēru | EVOL | 3: m; 4: 1228
33 | Ārpustelpu gofrēta caurule ar stiepli, UV noturīga | dažādu izmēru UV noturīga, 750N | PipeLife | 3: m; 4: 96
34 | Gofra zemes darbiem | D=50mm 450N 50m sarkana EVOCAB FLEX | EVOPIPES | 3: m; 4: 882
35 | Skava uguns noturīgā E90 | 6716E_PO |  | 3: gab.; 4: 3972
36 | Skrūve betonā ugunsnoturīgā E90 6.3x35mm | SB 6.3X35_POGMT |  | 3: gab.; 4: 3972
37 | Montāžas materiāli (spailes, skrūves, dībeļi, stiprinājumi, skavas, kabeļu savilces utt.) | Dažādi |  | 3: kompl.; 4: 1
38 | Ugunizturīgais starpsienu pildījums atbilstoši normatīvajiem dokumentiem | Knauf FPA Acrylic | Knauf | 3: kompl.; 4: 1
Kopā
0100 118 0030 010
1 | Konvencionālais dūmu detektors | 4452W | Panasonic | 3: gab.; 4: 1
2 | Konvencionāla detektora pamatne | 2324W | Panasonic | 3: gab.; 4: 1
3 | Konvencionālā manuālā tālvadības iedarbināšanas ierīce ar aizsargstiklu | 2814 | Panasonic | 3: gab.; 4: 1
4 | Konvencionālais gaismas skaņas signalizators (IP65) | PSC-0013 | Klaxon | 3: gab.; 4: 1
5 | Signalizācijas kabelis ekranēts | JE-H(St)H FE180/E90 1x2x1+0.8 screened |  | 3: m; 4: 36
6 | Ugunsdroša nozarkarba | KSK 100 PO10J | KOPOS | 3: gab.; 4: 2
7 | Palīgmateriāli:
8 | Detektoru marķējums | Dažādi |  | 3: gab.; 4: 3
9 | Ārpustelpu gofrēta caurule ar stiepli, UV noturīga | dažādu izmēru UV noturīga, 750N | PipeLife | 3: m; 4: 48
10 | Skava uguns noturīgā E90 | 6716E_PO |  | 3: gab.; 4: 144
11 | Skrūve betonā ugunsnoturīgā E90 6.3x35mm | SB 6.3X35_POGMT |  | 3: gab.; 4: 144
12 | Montāžas materiāli (spailes, skrūves, dībeļi, stiprinājumi, skavas, kabeļu savilces utt.) | Dažādi |  | 3: kompl.; 4: 1
13 | Ugunizturīgais starpsienu pildījums atbilstoši normatīvajiem dokumentiem | Knauf FPA Acrylic | Knauf | 3: kompl.; 4: 1
Kopā
0100 071 0039 011 / 0100 118 0030 017
1 | Adrešu manuālā tālvadības iedarbināšanas ierīce ar izolatoru | 4439 | Panasonic | 3: gab.; 4: 1
2 | Konvencionālā manuālā tālvadības iedarbināšanas ierīce ar aizsargstiklu | 2814 | Panasonic | 3: gab.; 4: 4
3 | Konvencionālais gaismas skaņas signalizators (IP65) | PSC-0013 | Klaxon | 3: gab.; 4: 4
4 | Signalizācijas kabelis ekranēts | JE-H(St)H FE180/E90 1x2x1+0.8 screened |  | 3: m; 4: 414
5 | Zemē guldāms signalizācijas kabelis | CYKY 2x1,5 | NKT | 3: m; 4: 32
6 | Ārpustelpu signalizācijas kabelis | CYKY 2x1,5 | NKT | 3: m; 4: 142
7 | Ugunsdroša nozarkarba | KSK 100 PO10J | KOPOS | 3: gab.; 4: 2
8 | Palīgmateriāli:
9 | Detektoru marķējums | Dažādi |  | 3: gab.; 4: 9
10 | Ārpustelpu gofrēta caurule ar stiepli, UV noturīga | dažādu izmēru UV noturīga, 750N | PipeLife | 3: m; 4: 568
11 | Gofra zemes darbiem | D=50mm 450N 50m sarkana EVOCAB FLEX | EVOPIPES | 3: m; 4: 32
12 | Skava uguns noturīgā E90 | 6716E_PO |  | 3: gab.; 4: 1704
13 | Skrūve betonā ugunsnoturīgā E90 6.3x35mm | SB 6.3X35_POGMT |  | 3: gab.; 4: 1704
14 | Montāžas materiāli (spailes, skrūves, dībeļi, stiprinājumi, skavas, kabeļu savilces utt.) | Dažādi |  | 3: kompl.; 4: 1
15 | Pacēlājs, transports |  |  | 3: kompl.; 4: 3
16 | Ugunizturīgais starpsienu pildījums atbilstoši normatīvajiem dokumentiem | Knauf FPA Acrylic | Knauf | 3: kompl.; 4: 1
Kopā
0100 071 0039 014
1 | Adrešu dūmu detektors | 4401W | Panasonic | 3: gab.; 4: 77
2 | Adrešu detektora pamatne | 3312FLW | Panasonic | 3: gab.; 4: 69
3 | Adrešu dūmu detektora iznesamais indikators | RI-31 | Unipos | 3: gab.; 4: 37
4 | Adrešu siltuma detektors | 3308 | Panasonic | 3: gab.; 4: 2
5 | Adrešu siltuma detektora pamatne | 3312F | Panasonic | 3: gab.; 4: 1
6 | Adrešu detektora pamatne ar izolatoru | 4313W | Panasonic | 3: gab.; 4: 7
7 | Adrešu detektora pamatne ar skaņas signalizatoru | 3379 | Panasonic | 3: gab.; 4: 2
8 | Adrešu manuālā tālvadības iedarbināšanas ierīce ar izolatoru | 4439 | Panasonic | 3: gab.; 4: 3
9 | Aizsargstikls | 2348 | Panasonic | 3: gab.; 4: 3
10 | Adrešu skaņas signalizators ar izolatoru | 4487RE | Panasonic | 3: gab.; 4: 4
11 | Adrešu ieejas/izejas modulis | 4461 | Panasonic | 3: gab.; 4: 1
12 | Moduļa korpuss, IP66 | 3362 | Panasonic | 3: gab.; 4: 1
13 | Signalizācijas kabelis ekranēts | JE-H(St)H FE180/E90 1x2x1+0.8 screened |  | 3: m; 4: 918
14 | Ugunsdroša nozarkarba | KSK 100 PO10J | KOPOS | 3: gab.; 4: 2
15 | Palīgmateriāli:
16 | Detektoru marķējums | Dažādi |  | 3: gab.; 4: 87
17 | PVC caurules / gofrēta caurule / aizsegs | dažādu izmēru | EVOL | 3: m; 4: 918
18 | Ārpustelpu gofrēta caurule ar stiepli, UV noturīga | dažādu izmēru UV noturīga, 750N | PipeLife | 3: m; 4: 12
19 | Skava uguns noturīgā E90 | 6716E_PO |  | 3: gab.; 4: 2790
20 | Skrūve betonā ugunsnoturīgā E90 6.3x35mm | SB 6.3X35_POGMT |  | 3: gab.; 4: 2790
21 | Montāžas materiāli (spailes, skrūves, dībeļi, stiprinājumi, skavas, kabeļu savilces utt.) | Dažādi |  | 3: kompl.; 4: 1
22 | Ugunizturīgais starpsienu pildījums atbilstoši normatīvajiem dokumentiem | Knauf FPA Acrylic | Knauf | 3: kompl.; 4: 1
Kopā
0100 071 0039 016
1 | Adrešu dūmu detektors | 4401W | Panasonic | 3: gab.; 4: 10
2 | Adrešu detektora pamatne | 3312FLW | Panasonic | 3: gab.; 4: 7
3 | Adrešu siltuma detektors | 3308 | Panasonic | 3: gab.; 4: 8
4 | Adrešu siltuma detektora pamatne | 3312F | Panasonic | 3: gab.; 4: 6
5 | Adrešu detektora pamatne ar izolatoru | 4313W | Panasonic | 3: gab.; 4: 3
6 | Adrešu detektora pamatne ar skaņas signalizatoru | 3379 | Panasonic | 3: gab.; 4: 2
7 | Adrešu manuālā tālvadības iedarbināšanas ierīce ar izolatoru | 4439 | Panasonic | 3: gab.; 4: 4
8 | Aizsargstikls | 2348 | Panasonic | 3: gab.; 4: 4
9 | Konvencionālais gaismas skaņas signalizators (IP65) | PSC-0013 | Klaxon | 3: gab.; 4: 1
10 | Konvencionālais skaņas signalizators | PSC-0013 | Klaxon | 3: gab.; 4: 2
11 | Adrešu 2 izejas modulis | 3364 | Panasonic | 3: gab.; 4: 1
12 | Moduļa korpuss, IP66 | 3362 | Panasonic | 3: gab.; 4: 1
13 | Barošanas bloks, EN 54-4 | ZSP100-4.0A-18 | Merawex | 3: gab.; 4: 1
14 | Akumulators (AKB) | 12V 45Ah FG24204 | FIAMM | 3: gab.; 4: 2
15 | Signalizācijas kabelis ekranēts | JE-H(St)H FE180/E90 1x2x1+0.8 screened |  | 3: m; 4: 510
16 | Spēka kabelis barošanas blokam | (N)HXH-J E30/E60 3x1.5mm |  | 3: m; 4: 30
17 | Ārpustelpu signalizācijas kabelis ekranēts | 2x1,5 ERVITAL (N)HXH FE180/PH120/E30 | erse | 3: m; 4: 66
18 | Ugunsdroša nozarkarba | KSK 100 PO10J | KOPOS | 3: gab.; 4: 2
19 | Palīgmateriāli:
20 | Detektoru marķējums | Dažādi |  | 3: gab.; 4: 26
21 | PVC caurules / gofrēta caurule / aizsegs | dažādu izmēru | EVOL | 3: m; 4: 540
22 | Ārpustelpu gofrēta caurule ar stiepli, UV noturīga | dažādu izmēru UV noturīga, 750N | PipeLife | 3: m; 4: 66
23 | Skava uguns noturīgā E90 | 6716E_PO |  | 3: gab.; 4: 1818
24 | Skrūve betonā ugunsnoturīgā E90 6.3x35mm | SB 6.3X35_POGMT |  | 3: gab.; 4: 1818
25 | Montāžas materiāli (spailes, skrūves, dībeļi, stiprinājumi, skavas, kabeļu savilces utt.) | Dažādi |  | 3: kompl.; 4: 1
26 | Pacēlājs, transports |  |  | 3: kompl.; 4: 2
27 | Ugunizturīgais starpsienu pildījums atbilstoši normatīvajiem dokumentiem | Knauf FPA Acrylic | Knauf | 3: kompl.; 4: 1
Kopā
0100 071 0039 018
1 | Adrešu dūmu detektors | 4401W | Panasonic | 3: gab.; 4: 18
2 | Adrešu kombinētais detektors | 4400 | Panasonic | 3: gab.; 4: 1
3 | Adrešu detektora pamatne | 3312FLW | Panasonic | 3: gab.; 4: 15
4 | Adrešu dūmu detektora iznesamais indikators | RI-31 | Unipos | 3: gab.; 4: 7
5 | Adrešu siltuma detektors | 3308 | Panasonic | 3: gab.; 4: 6
6 | Adrešu siltuma detektora pamatne | 3312F | Panasonic | 3: gab.; 4: 1
7 | Adrešu detektora pamatne ar skaņas signalizatoru | 3379 | Panasonic | 3: gab.; 4: 9
8 | Lineārais dūmu detektors (staru detektors) ar vadības bloku | 5000-101 | FireRay | 3: gab.; 4: 1
9 | Lineārais dūmu detektors (staru detektors) | 5000-002 | FireRay | 3: gab.; 4: 1
10 | Adrešu manuālā tālvadības iedarbināšanas ierīce ar izolatoru | 4439 | Panasonic | 3: gab.; 4: 7
11 | Aizsargstikls | 2348 | Panasonic | 3: gab.; 4: 7
12 | Konvencionālais gaismas skaņas signalizators (IP65) | PSC-0013 | Klaxon | 3: gab.; 4: 1
13 | Konvencionālais skaņas signalizators | PSC-0013 | Klaxon | 3: gab.; 4: 2
14 | Adrešu ieejas/izejas modulis | 4461 | Panasonic | 3: gab.; 4: 2
15 | Adrešu 2 ieejas modulis | 4462 | Panasonic | 3: gab.; 4: 2
16 | Adrešu 2 izejas modulis | 3364 | Panasonic | 3: gab.; 4: 1
17 | Moduļa korpuss, IP66 | 3362 | Panasonic | 3: gab.; 4: 5
18 | Barošanas bloks, EN 54-4 | ZSP100-4.0A-18 | Merawex | 3: gab.; 4: 2
19 | Akumulators barošanas blokam ZSP100-4.0A-18 | 12V 18Ah FG21803 | FIAMM | 3: gab.; 4: 4
20 | Cilpas paplašinātājs | 4585 | Panasonic | 3: gab.; 4: 1
21 | Cilpas barošanas bloks | 4466 | Panasonic | 3: gab.; 4: 1
22 | Akumulators cilpas barošanas blokam | 12V 7.2Ah FG21803 | FIAMM | 3: gab.; 4: 2
23 | Signalizācijas kabelis ekranēts | JE-H(St)H FE180/E90 1x2x1+0.8 screened |  | 3: m; 4: 561
24 | Spēka kabelis barošanas blokam | (N)HXH-J E30/E60 3x1.5mm |  | 3: m; 4: 90
25 | Palīgmateriāli:
26 | Detektoru marķējums | Dažādi |  | 3: gab.; 4: 42
27 | PVC caurules / gofrēta caurule / aizsegs | dažādu izmēru | EVOL | 3: m; 4: 651
28 | Skava uguns noturīgā E90 | 6716E_PO |  | 3: gab.; 4: 1953
29 | Skrūve betonā ugunsnoturīgā E90 6.3x35mm | SB 6.3X35_POGMT |  | 3: gab.; 4: 1953
30 | Montāžas materiāli (spailes, skrūves, dībeļi, stiprinājumi, skavas, kabeļu savilces utt.) | Dažādi |  | 3: kompl.; 4: 1
31 | Pacēlājs, transports |  |  | 3: kompl.; 4: 2
32 | Ugunizturīgais starpsienu pildījums atbilstoši normatīvajiem dokumentiem | Knauf FPA Acrylic | Knauf | 3: kompl.; 4: 2
Kopā
0100 071 0039 024
1 | Ugunsgrēka kontroles panelis | 5000S EBL512 LV | Panasonic | 3: gab.; 4: 1
2 | Akumulatoru kaste | 5014 | Panasonic | 3: gab.; 4: 1
3 | Akumulators (AKB) | 12V 45Ah FG24204 | FIAMM | 3: gab.; 4: 2
4 | TLON tikla plāte | 5090 | Panasonic | 3: gab.; 4: 2
5 | Adrešu dūmu detektors | 4401W | Panasonic | 3: gab.; 4: 246
6 | Adrešu kombinētais detektors | 4400 | Panasonic | 3: gab.; 4: 3
7 | Adrešu dūmu detektora iznesamais indikators | RI-31 | Unipos | 3: gab.; 4: 114
8 | Adrešu detektora pamatne | 3312FLW | Panasonic | 3: gab.; 4: 201
9 | Adrešu detektora pamatne ar izolatoru | 4313W | Panasonic | 3: gab.; 4: 12
10 | Adrešu detektora pamatne ar skaņas signalizatoru | 3379 | Panasonic | 3: gab.; 4: 36
11 | Adrešu manuālā tālvadības iedarbināšanas ierīce ar izolatoru (IP66) | 4439 | Panasonic | 3: gab.; 4: 7
12 | Aizsargstikls | 2348 | Panasonic | 3: gab.; 4: 7
13 | Konvencionālais gaismas skaņas signalizators (IP65) | PSC-0013 | Klaxon | 3: gab.; 4: 1
14 | Adrešu ieejas/izejas modulis | 4461 | Panasonic | 3: gab.; 4: 5
15 | Moduļa korpuss, IP66 | 3362 | Panasonic | 3: gab.; 4: 5
16 | Cilpas paplašinātājs | 4585 | Panasonic | 3: gab.; 4: 1
17 | Cilpas barošanas bloks | 4466 | Panasonic | 3: gab.; 4: 1
18 | Akumulators cilpas barošanas blokam | 12V 7.2Ah FG21803 | FIAMM | 3: gab.; 4: 2
19 | Signalizācijas kabelis ekranēts | JE-H(St)H FE180/E90 1x2x1+0.8 screened |  | 3: m; 4: 8550
20 | Spēka kabelis barošanas blokam | (N)HXH-J E30/E60 3x1.5mm |  | 3: m; 4: 30
21 | Spēka kabelis | (N)HXH-J E30/E60 3x2.5mm |  | 3: m; 4: 100
22 | Tikla kabelis | 4x2x0.63mm Cat5e F/UTP FE180/E30 |  | 3: m; 4: 480
23 | Palīgmateriāli:
24 | Detektoru marķējums | Dažādi |  | 3: gab.; 4: 377
25 | PVC caurules / gofrēta caurule / aizsegs | dažādu izmēru | EVOL | 3: m; 4: 9160
26 | Skava uguns noturīgā E90 | 6716E_PO |  | 3: gab.; 4: 27480
27 | Skrūve betonā ugunsnoturīgā E90 6.3x35mm | SB 6.3X35_POGMT |  | 3: gab.; 4: 27480
28 | Montāžas materiāli (spailes, skrūves, dībeļi, stiprinājumi, skavas, kabeļu savilces utt.) | Dažādi |  | 3: kompl.; 4: 1
29 | Ugunizturīgais starpsienu pildījums atbilstoši normatīvajiem dokumentiem | Knauf FPA Acrylic | Knauf | 3: kompl.; 4: 4
Kopā
0100 071 0039 012
1 | Adrešu dūmu detektors | 4401W | Panasonic | 3: gab.; 4: 15
2 | Adrešu dūmu detektora iznesamais indikators | RI-31 | Unipos | 3: gab.; 4: 1
3 | Adrešu detektora pamatne | 3312FLW | Panasonic | 3: gab.; 4: 14
4 | Adrešu detektora pamatne ar izolatoru | 4313W | Panasonic | 3: gab.; 4: 1
5 | Lineārais dūmu detektors (staru detektors) ar vadības bloku | 5000-101 | FireRay | 3: gab.; 4: 4
6 | Lineārais dūmu detektors (staru detektors) | 5000-002 | FireRay | 3: gab.; 4: 3
7 | Adrešu manuālā tālvadības iedarbināšanas ierīce ar izolatoru (IP66) | 4439 | Panasonic | 3: gab.; 4: 4
8 | Aizsargstikls | 2348 | Panasonic | 3: gab.; 4: 4
9 | Konvencionālais gaismas skaņas signalizators (IP65) | PSC-0013 | Klaxon | 3: gab.; 4: 9
10 | Adrešu 2 ieejas modulis | 4462 | Panasonic | 3: gab.; 4: 4
11 | Adrešu 2 izejas modulis | 3364 | Panasonic | 3: gab.; 4: 1
12 | Moduļa korpuss, IP66 | 3362 | Panasonic | 3: gab.; 4: 5
13 | Barošanas bloks, EN 54-4 | ZSP100-4.0A-18 | Merawex | 3: gab.; 4: 1
14 | Akumulators barošanas blokam ZSP100-4.0A-18 | 12V 18Ah FG21803 | FIAMM | 3: gab.; 4: 2
15 | Signalizācijas kabelis ekranēts | JE-H(St)H FE180/E90 1x2x1+0.8 screened |  | 3: m; 4: 3900
16 | Spēka kabelis barošanas blokam | (N)HXH-J E30/E60 3x1.5mm |  | 3: m; 4: 30
17 | Ugunsdroša nozarkarba | KSK 100 PO10J | KOPOS | 3: gab.; 4: 2
18 | Zemē guldāms signalizācijas kabelis | CYKY 2x1,5 | NKT | 3: m; 4: 795
19 | Palīgmateriāli:
20 | Detektoru marķējums | Dažādi |  | 3: gab.; 4: 38
21 | PVC caurules / gofrēta caurule / aizsegs | dažādu izmēru | EVOL | 3: m; 4: 3930
22 | Skava uguns noturīgā E90 | 6716E_PO |  | 3: gab.; 4: 11790
23 | Skrūve betonā ugunsnoturīgā E90 6.3x35mm | SB 6.3X35_POGMT |  | 3: gab.; 4: 11790
24 | Montāžas materiāli (spailes, skrūves, dībeļi, stiprinājumi, skavas, kabeļu savilces utt.) | Dažādi |  | 3: kompl.; 4: 1
25 | Gofra zemes darbiem | D=50mm 450N 50m sarkana EVOCAB FLEX | EVOPIPES | 3: m; 4: 398
26 | Pacēlājs, transports |  |  | 3: kompl.; 4: 3
27 | Ugunizturīgais starpsienu pildījums atbilstoši normatīvajiem dokumentiem | Knauf FPA Acrylic | Knauf | 3: kompl.; 4: 1
Kopā
0100 071 0039 013
1 | Adrešu dūmu detektors | 4401W | Panasonic | 3: gab.; 4: 37
2 | Adrešu dūmu detektora iznesamais indikators | RI-31 | Unipos | 3: gab.; 4: 2
3 | Adrešu detektora pamatne | 3312FLW | Panasonic | 3: gab.; 4: 14
4 | Adrešu detektora pamatne ar izolatoru | 4313W | Panasonic | 3: gab.; 4: 1
5 | Adrešu manuālā tālvadības iedarbināšanas ierīce ar izolatoru (IP66) | 4439 | Panasonic | 3: gab.; 4: 8
6 | Aizsargstikls | 2348 | Panasonic | 3: gab.; 4: 8
7 | Konvencionālais gaismas skaņas signalizators (IP65) | PSC-0013 | Klaxon | 3: gab.; 4: 10
8 | Adrešu ieejas/izejas modulis | 4461 | Panasonic | 3: gab.; 4: 1
9 | Adrešu 2 izejas modulis | 4464 | Panasonic | 3: gab.; 4: 1
10 | Moduļa korpuss, IP66 | 3362 | Panasonic | 3: gab.; 4: 2
11 | Cilpas paplašinātājs | 4585 | Panasonic | 3: gab.; 4: 1
12 | Cilpas barošanas bloks | 4466 | Panasonic | 3: gab.; 4: 1
13 | Akumulators cilpas barošanas blokam | 12V 7.2Ah FG21803 | FIAMM | 3: gab.; 4: 2
14 | Signalizācijas kabelis ekranēts | JE-H(St)H FE180/E90 1x2x1+0.8 screened |  | 3: m; 4: 2895
15 | Spēka kabelis barošanas blokam | (N)HXH-J E30/E60 3x1.5mm |  | 3: m; 4: 30
16 | Ugunsdroša nozarkarba | KSK 100 PO10J | KOPOS | 3: gab.; 4: 2
Palīgmateriāli:
17 | Detektoru marķējums | Dažādi |  | 3: gab.; 4: 59
18 | PVC caurules / gofrēta caurule / aizsegs | dažādu izmēru | EVOL | 3: m; 4: 2925
19 | Skava uguns noturīgā E90 | 6716E_PO |  | 3: gab.; 4: 8775
20 | Skrūve betonā ugunsnoturīgā E90 6.3x35mm | SB 6.3X35_POGMT |  | 3: gab.; 4: 8775
21 | Montāžas materiāli (spailes, skrūves, dībeļi, stiprinājumi, skavas, kabeļu savilces utt.) | Dažādi |  | 3: kompl.; 4: 1
22 | Ugunizturīgais starpsienu pildījums atbilstoši normatīvajiem dokumentiem | Knauf FPA Acrylic | Knauf | 3: kompl.; 4: 3
Kopā
0100 071 0039 025
1 | Ugunsgrēka kontroles panelis | 5000 EBL512 | Panasonic | 3: gab.; 4: 2
2 | Akumulatoru kaste | 5014 | Panasonic | 3: gab.; 4: 2
3 | Akumulators (AKB) | 12V 45Ah | FIAMM | 3: gab.; 4: 4
4 | TLON tikla plāte | 5090 | Panasonic | 3: gab.; 4: 4
5 | Gateway | 5088 | Panasonic | 3: gab.; 4: 1
6 | EBL net license | 5097 | Panasonic | 3: gab.; 4: 1
7 | Adrešu dūmu detektors | 4401W | Panasonic | 3: gab.; 4: 314
8 | Adrešu dūmu detektors EX telpām | 2840 | Panasonic | 3: gab.; 4: 2
9 | Adrešu siltuma detektors | 3308 | Panasonic | 3: gab.; 4: 12
10 | Adrešu siltuma detektora pamatne | 3312F | Panasonic | 3: gab.; 4: 12
11 | Adrešu kombinētais detektors | 4400 | Panasonic | 3: gab.; 4: 84
12 | Adrešu dūmu detektora iznesamais indikators | RI-31 | Unipos | 3: gab.; 4: 94
13 | Adrešu detektora pamatne | 3312FLW | Panasonic | 3: gab.; 4: 322
14 | Adrešu detektora pamatne ar izolatoru | 4313W | Panasonic | 3: gab.; 4: 34
15 | Adrešu detektora pamatne ar skaņas signalizatoru | 3379 | Panasonic | 3: gab.; 4: 42
16 | Adrešu detektora pamatnes aizsargkārba | 6218 | Panasonic | 3: gab.; 4: 1
17 | Adrešu detektora backbox EX telpām | 2843 | Panasonic | 3: gab.; 4: 2
18 | Lineārais dūmu detektors (staru detektors) ar vadības bloku | 5000-101 | FireRay | 3: gab.; 4: 2
19 | Lineārais dūmu detektors (staru detektors) | 5000-002 | FireRay | 3: gab.; 4: 1
20 | Adrešu manuālā tālvadības iedarbināšanas ierīce ar izolatoru (IP66) | 4439 | Panasonic | 3: gab.; 4: 27
21 | Aizsargstikls | 2348 | Panasonic | 3: gab.; 4: 27
22 | Konvencionālais gaismas skaņas signalizators (IP65) | PSC-0013 | Klaxon | 3: gab.; 4: 44
23 | Termokabeļa kontrollers | 516.016.154 | ProReact | 3: gab.; 4: 1
24 | Termokabelis (66oC) | 516.016.152 | ProReact | 3: m; 4: 2
25 | Termokabeļa gala elements ar karbu IP 66 | 516.016.156 | ProReact | 3: gab.; 4: 1
26 | Termokabeļa stiprinājums | Standard L Clip / 516.016.221 | ProReact | 3: gab.; 4: 6
27 | Adrešu ieejas/izejas modulis | 4461 | Panasonic | 3: gab.; 4: 19
28 | Adrešu 2 ieejas modulis | 4462 | Panasonic | 3: gab.; 4: 3
29 | Adrešu 2 izejas modulis | 3364 | Panasonic | 3: gab.; 4: 3
30 | Adrešu modulis EX telpām | 2842 | Panasonic | 3: gab.; 4: 1
31 | Moduļa korpuss, IP66 | 3362 | Panasonic | 3: gab.; 4: 25
32 | Barošanas bloks, EN 54-4 | ZSP100-4.0A-18 | Merawex | 3: gab.; 4: 4
33 | Akumulators barošanas blokam ZSP100-4.0A-18 | 12V 18Ah FG21803 | FIAMM | 3: gab.; 4: 8
34 | Signalizācijas kabelis ekranēts | JE-H(St)H FE180/E90 1x2x1+0.8 screened |  | 3: m; 4: 15070
35 | Spēka kabelis barošanas blokam | (N)HXH-J E30/E60 3x1.5mm |  | 3: m; 4: 120
36 | Ugunsdroša nozarkarba | KSK 100 PO10J | KOPOS | 3: gab.; 4: 2
37 | Zemē guldāms signalizācijas kabelis | CYKY 2x1,5 | NKT | 3: m; 4: 1230
38 | Zemē guldāms datu kabelis | 4x2x0.56mm Cat6 F/UTP | SECNET | 3: m; 4: 1200
39 | Spēka kabelis | (N)HXH-J E30/E60 3x2.5mm |  | 3: m; 4: 200
40 | Tikla kabelis | 4x2x0.63mm Cat5e F/UTP FE180/E30 |  | 3: m; 4: 3885
41 | Ārēja melna nozarkārba ar UV aizsardzību, IP66 | KSK 100 FA | KOPOS | 3: gab.; 4: 2
42 | Modulārais savienotājs | Cat.6A STP RJ45/RJ45 1:1 | ASSMANN | 3: gab.; 4: 2
43 | Palīgmateriāli:
44 | Detektoru marķējums | Dažādi |  | 3: gab.; 4: 607
45 | PVC caurules / gofrēta caurule / aizsegs | dažādu izmēru | EVOL | 3: m; 4: 0
46 | Ārpustelpu gofrēta caurule ar stiepli, UV noturīga | dažādu izmēru UV noturīga, 750N | PipeLife | 3: m; 4: 10
47 | Gofra zemes darbiem | D=50mm 450N 50m sarkana EVOCAB FLEX | EVOPIPES | 3: m; 4: 1215
48 | Skava uguns noturīgā E90 | 6716E_PO |  | 3: gab.; 4: 30
49 | Skrūve betonā ugunsnoturīgā E90 6.3x35mm | SB 6.3X35_POGMT |  | 3: gab.; 4: 30
50 | Montāžas materiāli (spailes, skrūves, dībeļi, stiprinājumi, skavas, kabeļu savilces utt.) | Dažādi |  | 3: kompl.; 4: 1
51 | Pacēlājs, transports |  |  | 3: kompl.; 4: 20
52 | Ugunizturīgais starpsienu pildījums atbilstoši normatīvajiem dokumentiem | Knauf FPA Acrylic | Knauf | 3: kompl.; 4: 14
| Kopā |  |  |  |  | 0 | 0 | 0 | 0 | 0 | 0 | 0 | 0 | 0 | 0 | 0
0100 071 0039 004
1 | Adrešu dūmu detektors | 4401W | Panasonic | gab. | 9 | 1.1 | 16.4 | 18.04 | 32.79 | 1.31 | 52.14 | 10 | 162.36 | 295.11 | 11.79 | 469.26
2 | Adrešu detektora pamatne ar izolatoru | 4313W | Panasonic | gab. | 1 | 0.3 | 16.4 | 4.92 | 35.59 | 1.42 | 41.93 | 0 | 4.92 | 35.59 | 1.42 | 41.93
3 | Adrešu detektora pamatnes aizsargkārba ar sildelementu | 6228 | Panasonic | gab. | 9 | 0.3 | 16.4 | 4.92 | 27.49 | 1.1 | 33.51 | 3 | 44.28 | 247.41 | 9.9 | 301.59
4 | Adrešu manuālā tālvadības iedarbināšanas ierīce ar izolatoru (IP66) | 4439 | Panasonic | gab. | 2 | 1.1 | 16.4 | 18.04 | 50.99 | 2.04 | 71.07 | 2 | 36.08 | 101.98 | 4.08 | 142.14
5 | Aizsargstikls | 2348 | Panasonic | gab. | 2 | 0.1 | 16.4 | 1.64 | 5.27 | 0.21 | 7.12 | 0 | 3.28 | 10.54 | 0.42 | 14.24
6 | Konvencionālais gaismas skaņas signalizators (IP65) | PSC-0013 | Klaxon | gab. | 3 | 1.1 | 16.4 | 18.04 | 31.14 | 1.25 | 50.43 | 3 | 54.12 | 93.42 | 3.75 | 151.29
7 | Adrešu 2 izejas modulis | 3364 | Panasonic | gab. | 1 | 1.3 | 16.4 | 21.32 | 77.37 | 3.09 | 101.78 | 1 | 21.32 | 77.37 | 3.09 | 101.78
8 | Moduļa korpuss, IP66 | 3362 | Panasonic | gab. | 1 | 0.2 | 16.4 | 3.28 | 56.27 | 2.25 | 61.8 | 0 | 3.28 | 56.27 | 2.25 | 61.8
9 | Barošanas bloks, EN 54-4 | ZSP100-4.0A-18 | Merawex | gab. | 1 | 3 | 16.4 | 49.2 | 125.67 | 5.03 | 179.9 | 3 | 49.2 | 125.67 | 5.03 | 179.9
10 | Akumulators barošanas blokam ZSP100-4.0A-18 | 12V 18Ah FG21803 | FIAMM | gab. | 2 | 0.1 | 16.4 | 1.64 | 48.37 | 1.93 | 51.94 | 0 | 3.28 | 96.74 | 3.86 | 103.88
11 | Signalizācijas kabelis ekranēts | JE-H(St)H FE180/E90 1x2x1+0.8 screened |  | m | 945 | 0.04 | 16.4 | 0.66 | 0.58 | 0.02 | 1.26 | 38 | 623.7 | 548.1 | 18.9 | 1190.7
12 | Spēka kabelis barošanas blokam | (N)HXH-J E30/E60 3x1.5mm |  | m | 30 | 0.04 | 16.4 | 0.66 | 1.2 | 0.05 | 1.91 | 1 | 19.8 | 36 | 1.5 | 57.3
13 | Ugunsdroša nozarkarba | KSK 100 PO10J | KOPOS | gab. | 2 | 1.32 | 16.4 | 21.65 | 46.6 | 1.86 | 70.11 | 3 | 43.3 | 93.2 | 3.72 | 140.22
Palīgmateriāli:
14 | Detektoru marķējums | Dažādi |  | gab. | 15 | 0.02 | 16.4 | 0.33 | 0.78 | 0.03 | 1.14 | 0 | 4.95 | 11.7 | 0.45 | 17.1
15 | PVC caurules / gofrēta caurule / aizsegs | dažādu izmēru | EVOL | m | 975 | 0.02 | 16.4 | 0.33 | 0.77 | 0.03 | 1.13 | 20 | 321.75 | 750.75 | 29.25 | 1101.75
16 | Skava uguns noturīgā E90 | 6716E_PO |  | gab. | 2925 | 0.01 | 12.3 | 0.12 | 0.27 | 0.01 | 0.4 | 29 | 351 | 789.75 | 29.25 | 1170
17 | Skrūve betonā ugunsnoturīgā E90 6.3x35mm | SB 6.3X35_POGMT |  | gab. | 2925 | 0.01 | 12.3 | 0.12 | 0.27 | 0.01 | 0.4 | 29 | 351 | 789.75 | 29.25 | 1170
18 | Montāžas materiāli (spailes, skrūves, dībeļi, stiprinājumi, skavas, kabeļu savilces utt.) | Dažādi |  | kompl. | 1 | 10 | 16.4 | 164 | 111 | 4.44 | 279.44 | 10 | 164 | 111 | 4.44 | 279.44
19 | Pacēlājs, transports |  |  | kompl. | 2 | 8 | 12.5 | 120 | 50 | 15 | 185 | 16 | 240 | 100 | 30 | 370
19 | Ugunizturīgais starpsienu pildījums atbilstoši normatīvajiem dokumentiem | Knauf FPA Acrylic | Knauf | kompl. | 1 | 3 | 16.4 | 49.2 | 55.5 | 2.22 | 106.92 | 3 | 49.2 | 55.5 | 2.22 | 106.92
| Kopā |  |  |  |  | 31.06 | 315.9 | 498.11 | 757.92 | 43.3 | 1299.33 | 171 | 2550.82 | 4425.85 | 194.57 | 7171.24
Tiešās izmaksas kopā, bez PVN : |  |  |  | 11: 0; 12: 0; 13: 0; 14: 0; 15: 0
Piezīmes:
* | Kabeļu, ugunizturīgā pildījuma, stiprinājumu, kabeļu aizsega, pacēlāju uzstādīšanas vietas un daudzumu saskaņot ar pasūtītāju montāžas laikā.
* | Pēc saskaņošanas ar Pasūtītāju, norādītos materiālus iespejams aizvietot ar līdzvērtīgiem citu ražotāju materiāliem, kuri atbilst kvalitātes, tehnisko risinājumu un Latvijā piemērojamo standartu, un normatīvu prasībām.
* | Balstoties uz montāžas pieredzi, montāžas organizācijai sniedzot cenu piedāvājumu sistēmas izbūvēšanai, jāparedz arī materiāli un darbi, kuri nav iekļauti šīs projekta sadaļas finanšu izmaksā, bet ir nepiciešami sistēmas pilnvērtīgai funkcionēšanai. Par pilnu sistēmas montāžas detalizāciju atbild būvnieks.
* | Paredzēt ugunsdrošības zīmes saskaņā ar LVS 446:2004 "Ugunsdrošībai un civilajai aizsardzībai lietojamās drošības zīmes un signālkrāsojums".
* | Nav iekļauta rezerve - montāžas organizācijai, sniedzot cenu piedāvājumu, jāparedz rezerve.
*